## 2-3-1
∑ ¦𝑥𝑡−𝑦𝑡 ¦ 𝑥𝑡 𝑛 𝑡=1 𝑛 × 100%
DATA TIME SERIES (per 3 days) |  |  |  |  | Min Max Normalization | [8 empty] | Bobot Awal Input Layer ke Hidden Layer (Z) | [6 empty] | Bobot Bias Ke Output Layer | Bobot awal H ke output layer |  |  | α (Learning Rate)
Time | X1 | X2 | Y/t (Target) | Y1 (Hasil Forecast) | X1 | X2 | Y (Target) |  | X1 | X2 | Y |  | Bobot Awal Bias ke Hidden Layer | V11 | V12 | V13 | V21 | V22 | V23 |  | w0 | w1 | w2 | w3 | 0.9
1 | 38 | 9 | 30 |  | 0.46575 | 0.1194 | 0.38158 | Max | 77 | 68 | 77 | V01 | 0.44539 | 0.72154 | 0.90143 | 0.54141 | 0.22876 | 0.03059 | 0.93915 |  | 0.029041 | 0.22169 | 0.43789 | 0.49581 | [31 empty] | Ket:
2 | 38 | 30 | 28 |  | 0.46575 | 0.43284 | 0.35526 | Min | 4 | 1 | 1 | V02 | 0.94527 | [42 empty] | Y/t= Target (Data Actual)
3 | 38 | 28 | 22 |  | 0.46575 | 0.40299 | 0.27632 | selisih | 73 | 67 | 76 | V03 | 0.025446 | [42 empty] | Y1 = Output (Forecast)
4 | 30 | 22 | 16 |  | 0.35616 | 0.31343 | 0.19737 | Rata-rata
5 | 28 | 16 | 32 |  | 0.32877 | 0.22388 | 0.40789 | [5 empty] | Z_net = V01 + X1*V1 + X2*V2 | Bobot Awal Input Layer ke Hidden Layer (Z) V13: 1/(1+(2,71828183^-Znet)); Bobot Awal Input Layer ke Hidden Layer (Z) V23: y_net = w0 + w1*z1 + w2*z2 | [8 empty] | Faktor Kesalahan Tersembunyi | [9 empty] | Koreksi Bobot | [17 empty] | FeedForward ERROR
6 | 32 | 16 | 40 |  | 0.38356 | 0.22388 | 0.51316 |  |  |  |  | Time | Feedforward Propagation | Bobot Awal Input Layer ke Hidden Layer (Z) V13: Fungsi Aktivasi Hidden Layer (Sigmoid); Bobot Awal Input Layer ke Hidden Layer (Z) V23: Fungsi Aktivasi pada Output Layer (Pureline) |  | FeedForward ERROR |  |  | Tahap Backpropagation |  |  |  | Y (Target) |  |  | Z |  |  | Koreksi Bias | Koreksi Bobot ke Output |  |  | X1 |  |  | X2 |  |  | (Perhitungan) Output Bayangan |  |  |  | Tahap Perubahan Bobot dan Bias | [6 empty] | Error | Absolute Value of Error | Square Error | Absolute Values of Errors Divided by Actual Values
7 | 40 | 16 | 34 | [9 empty] | Z_net1 | Z_net2 | Z_net3 | Z1 | Z2 | Z3 | Ynet1 | Y1 | e-1 | e-1^2 | jum e-1^2 | δY | δ1 | δ2 | δ3 | δ net1 | δ net2 | δ net3 | δ_net1 Z1 | δ_net2 Z2 | δ_net3 Z3 | Δ w0 | Δ w1 | Δ w2 | Δ w3 | Δ V11 | Δ V12 | Δ V13 | Δ V21 | Δ V22 | Δ V23 | W0 | W1 | W2 | W3 | Δ V11 | Δ V12 | Δ V13 | Δ V21 | Δ V22 | Δ V23 |  | t-Y1 | ¦t-Y1¦ | (t-Y1) ^ 2 | ¦(t-Y1)/t¦
8 | 40 | 32 | 71 | [8 empty] | 1 | 0.80876 | 1.3688 | 0.38975 | 0.69185 | 0.79718 | 0.59622 | 0.82711 | 0.69574 |  |  |  | -0.19747 | -0.0093331 | -0.013981 | -0.02357 | -0.043777 | -0.086469 | -0.097908 | -0.12296 | -0.14168 | -0.10596 | -0.17772 | -0.12296 | -0.14168 | -0.10596 | -0.0039122 | -0.0058604 | -0.0098802 | -0.001003 | -0.0015024 | -0.0025329 | -0.14868 | 0.098735 | 0.29621 | 0.38985 | 0.71763 | 0.89557 | 0.53153 | 0.22776 | 0.029088 | 0.93662 |  | -0.31416 | 0.31416 | 0.098699 | 0.82333
9 | 71 | 34 | 35 | [8 empty] | 2 | 0.88046 | 1.3784 | 0.68411 | 0.70692 | 0.79873 | 0.66465 | 0.86506 | 0.70372 |  |  |  | -0.20848 | -0.0095756 | -0.014676 | -0.023039 | -0.046218 | -0.091289 | -0.10337 | -0.13264 | -0.14986 | -0.12471 | -0.18763 | -0.13264 | -0.14986 | -0.12471 | -0.0040139 | -0.0061518 | -0.0096574 | -0.0037302 | -0.005717 | -0.0089749 | -0.15859 | 0.089053 | 0.28802 | 0.3711 | 0.71753 | 0.89528 | 0.53176 | 0.22503 | 0.024873 | 0.93017 |  | -0.34845 | 0.34845 | 0.12142 | 0.98083 | n | 3
10 | 71 | 34 | 32 | [8 empty] | 3 | 0.87363 | 1.3774 | 0.65607 | 0.7055 | 0.79858 | 0.65838 | 0.86156 | 0.70299 |  |  |  | -0.25643 | -0.011811 | -0.018062 | -0.028596 | -0.056849 | -0.11229 | -0.12714 | -0.16282 | -0.1843 | -0.15195 | -0.23079 | -0.16282 | -0.1843 | -0.15195 | -0.0049511 | -0.0075711 | -0.011987 | -0.0042839 | -0.0065507 | -0.010372 | -0.20175 | 0.058869 | 0.25358 | 0.34387 | 0.71659 | 0.89386 | 0.52943 | 0.22448 | 0.024039 | 0.92878 |  | -0.42667 | 0.42667 | 0.18205 | 1.5441 | MAD | 0.3631
11 | 71 | 32 | 21 | [8 empty] | 4 | [46 empty] | MSE | 0.13406
12 | 35 | 21 | 44 | [8 empty] | 5 | [46 empty] | RMSE | 0.36614
13 | 44 | 21 | 41 | [8 empty] | 6 | [41 empty] | TOTALS | -1.0893 | 1.0893 | 0.40217 | 3.3483 | MAPE | 1.1161
14 | 44 | 21 | 46 | [8 empty] | 7 | [46 empty] | AKURASI | -11.61%
15 | 46 | 41 | 49 | [8 empty] | 8
16 | 49 | 41 | 36 | [8 empty] | 9 | [46 empty] | *MAD (Mean Absolute Deviation)
17 | 49 | 36 | 17 | [8 empty] | 10 | [46 empty] | *MSE (Mean Squared Error)
18 | 49 | 17 | 20 | [8 empty] | 11 | [46 empty] | *RMSE (Mean Squared Error)
19 | 36 | 17 | 42 | [8 empty] | 12 | [46 empty] | *MAPE (Mean Absolute Percent Error)
20 | 42 | 17 | 46 | [8 empty] | 13
21 | 46 | 20 | 49 | [8 empty] | 14
22 | 49 | 42 | 27 | [8 empty] | 15
23 | 49 | 27 | 30 | [8 empty] | 16
24 | 49 | 27 | 24 | [8 empty] | 17
25 | 30 | 24 | 27 | [8 empty] | 18
26 | 30 | 24 | 33 | [8 empty] | 19
27 | 33 | 24 | 32 | [8 empty] | 20
28 | 33 | 27 | 26
29 | 33 | 26 | 40
30 | 32 | 26 | 29
31 | 40 | 26 | 29
32 | 40 | 26 | 34
33 | 34 | 29 | 38
34 | 38 | 29 | 53
35 | 53 | 34 | 52
36 | 53 | 38 | 47
37 | 53 | 47 | 43
38 | 52 | 43 | 25
39 | 47 | 25 | 24
40 | 43 | 24 | 56
41 | 56 | 24 | 54
42 | 56 | 24 | 60
43 | 60 | 54 | 40
44 | 60 | 40 | 35
45 | 60 | 35 | 29
46 | 40 | 29 | 27
47 | 35 | 27 | 47
48 | 47 | 27 | 60
49 | 60 | 27 | 44
50 | 60 | 44 | 51
51 | 60 | 44 | 35
52 | 51 | 35 | 27
53 | 51 | 27 | 31
54 | 35 | 27 | 36
55 | 36 | 27 | 46
56 | 46 | 31 | 50
57 | 50 | 36 | 43
58 | 50 | 43 | 38
59 | 50 | 38 | 36
60 | 43 | 36 | 43
61 | 43 | 36 | 49
62 | 49 | 36 | 40
63 | 49 | 40 | 40
64 | 49 | 40 | 29
65 | 40 | 29 | 30
66 | 40 | 29 | 23
67 | 30 | 23 | 26
68 | 30 | 23 | 46
69 | 46 | 23 | 55
70 | 55 | 26 | 47
71 | 55 | 46 | 63
72 | 63 | 47 | 52
73 | 63 | 47 | 32
74 | 63 | 32 | 34
75 | 52 | 32 | 58
76 | 58 | 32 | 46
77 | 58 | 34 | 37
78 | 58 | 37 | 56
79 | 56 | 37 | 38
80 | 56 | 37 | 28
81 | 56 | 28 | 35
82 | 38 | 28 | 44
83 | 44 | 28 | 38
84 | 44 | 35 | 41
85 | 44 | 38 | 30
86 | 41 | 30 | 21
87 | 41 | 21 | 22
88 | 30 | 21 | 24
89 | 24 | 21 | 43
90 | 43 | 22 | 57
91 | 57 | 24 | 40
92 | 57 | 40 | 46
93 | 57 | 40 | 35
94 | 46 | 35 | 34
95 | 46 | 34 | 31
96 | 35 | 31 | 46
97 | 46 | 31 | 44
98 | 46 | 31 | 48
99 | 48 | 44 | 43
100 | 48 | 43 | 30
101 | 48 | 30 | 24
102 | 43 | 24 | 26
103 | 30 | 24 | 25
104 | 26 | 24 | 33
105 | 33 | 25 | 38
106 | 38 | 25 | 47
107 | 47 | 33 | 32
108 | 47 | 32 | 26
109 | 47 | 26 | 24
110 | 32 | 24 | 36
111 | 36 | 24 | 38
112 | 46 | 36 | 46
113 | 46 | 38 | 41
114 | 46 | 38 | 41
115 | 46 | 41 | 22
116 | 41 | 22 | 23
117 | 41 | 22 | 22
118 | 23 | 22 | 23
119 | 23 | 22 | 41
120 | 41 | 22 | 26
121 | 41 | 23 | 27
122 | 41 | 26 | 28
123 | 28 | 26 | 23
124 | 28 | 23 | 23
125 | 28 | 23 | 42
126 | 42 | 23 | 28
127 | 42 | 23 | 29
128 | 42 | 28 | 21
129 | 29 | 21 | 24
130 | 29 | 21 | 14
131 | 24 | 14 | 43
132 | 43 | 14 | 36
133 | 43 | 14 | 28
134 | 43 | 28 | 20
135 | 36 | 20 | 27
136 | 28 | 20 | 21
137 | 27 | 20 | 22
138 | 27 | 21 | 28
139 | 28 | 21 | 38
140 | 38 | 22 | 38
141 | 38 | 28 | 43
142 | 43 | 38 | 33
143 | 43 | 33 | 23
144 | 43 | 23 | 19
145 | 33 | 19 | 21
146 | 23 | 19 | 20
147 | 21 | 19 | 37
148 | 37 | 20 | 21
149 | 37 | 20 | 23
150 | 37 | 21 | 18
151 | 23 | 18 | 6
152 | 23 | 6 | 26
153 | 26 | 6 | 28
154 | 28 | 6 | 21
155 | 28 | 21 | 6
156 | 28 | 6 | 21
157 | 21 | 6 | 5
158 | 21 | 5 | 6
159 | 21 | 5 | 7
160 | 7 | 5 | 9
161 | 9 | 6 | 6
162 | 9 | 6 | 8
163 | 9 | 6 | 1
164 | 8 | 1 | 3
165 | 8 | 1 | 4
166 | 4 | 1 | 4
167 | 4 | 3 | 8
168 | 8 | 4 | 7
169 | 8 | 4 | 6
170 | 8 | 6 | 11
171 | 11 | 6 | 11
172 | 11 | 6 | 11
173 | 11 | 11 | 11
174 | 11 | 11 | 12
175 | 12 | 11 | 11
176 | 12 | 11 | 14
177 | 14 | 11 | 9
178 | 14 | 9 | 12
179 | 14 | 9 | 14
180 | 14 | 9 | 10
181 | 14 | 10 | 20
182 | 20 | 10 | 36
183 | 36 | 10 | 21
184 | 36 | 20 | 19
185 | 36 | 19 | 4
186 | 21 | 4 | 10
187 | 19 | 4 | 22
188 | 22 | 4 | 30
189 | 30 | 10 | 30
190 | 30 | 22 | 53
191 | 53 | 30 | 21
192 | 53 | 21 | 16
193 | 53 | 16 | 13
194 | 21 | 13 | 29
195 | 29 | 13 | 20
196 | 29 | 13 | 27
197 | 29 | 20 | 22
198 | 27 | 20 | 22
199 | 27 | 22 | 6
200 | 22 | 6 | 8
201 | 22 | 6 | 28
202 | 28 | 6 | 28
203 | 28 | 8 | 31
204 | 31 | 28 | 26
205 | 31 | 26 | 21
206 | 31 | 21 | 15
207 | 26 | 15 | 6
208 | 21 | 6 | 21
209 | 21 | 6 | 16
210 | 21 | 6 | 19
211 | 21 | 16 | 22
212 | 22 | 16 | 26
213 | 26 | 19 | 6
214 | 26 | 6 | 18
215 | 26 | 6 | 29
216 | 29 | 6 | 12
217 | 29 | 12 | 23
218 | 29 | 12 | 39
219 | 39 | 12 | 18
220 | 39 | 18 | 7
221 | 39 | 7 | 18
222 | 18 | 7 | 16
223 | 18 | 7 | 17
224 | 18 | 16 | 22
225 | 22 | 16 | 26
226 | 26 | 17 | 17
227 | 26 | 17 | 10
228 | 26 | 17 | 10
229 | 17 | 10 | 14
230 | 14 | 10 | 15
231 | 15 | 10 | 10
232 | 15 | 10 | 19
233 | 19 | 10 | 23
234 | 23 | 10 | 14
235 | 23 | 14 | 15
236 | 23 | 14 | 27
237 | 27 | 14 | 30
238 | 30 | 15 | 22
239 | 30 | 22 | 27
240 | 30 | 22 | 31
241 | 31 | 22 | 12
242 | 31 | 12 | 60
243 | 60 | 12 | 41
244 | 60 | 12 | 39
245 | 60 | 39 | 29
246 | 41 | 29 | 41
247 | 41 | 29 | 31
248 | 41 | 29 | 26
249 | 41 | 26 | 22
250 | 31 | 22 | 42
251 | 42 | 22 | 44
252 | 44 | 22 | 63
253 | 63 | 42 | 46
254 | 63 | 44 | 35
255 | 63 | 35 | 42
256 | 46 | 35 | 27
257 | 42 | 27 | 55
258 | 55 | 27 | 46
259 | 55 | 27 | 59
260 | 59 | 46 | 64
261 | 64 | 46 | 40
262 | 64 | 40 | 51
263 | 64 | 40 | 57
264 | 57 | 40 | 77
265 | 77 | 51 | 69
266 | 77 | 57 | 55
267 | 77 | 55 | 75
268 | 75 | 55 | 72
269 | 75 | 55 | 68
270 | 75 | 68 | 35
271 | 72 | 35 | 48
272 | 68 | 35 | 42
273 | 48 | 35 | 57
274 | 57 | 42 | 45
275 | 57 | 42 | 17
276 | 57 | 17 | 27
277 | 45 | 17 | 43
278 | 43 | 17 | 65
279 | 65 | 27 | 36
280 | 65 | 36 | 44
281 | 65 | 36 | 54
282 | 54 | 36 | 54
283 | 54 | 44 | 29
284 | 54 | 29 | 43
285 | 54 | 29 | 50
286 | 50 | 29 | 47
287 | 50 | 43 | 43
288 | 50 | 43 | 50
289 | 50 | 43 | 47
290 | 50 | 43 | 22
291 | 50 | 22 | 31
292 | 47 | 22 | 43
293 | 43 | 22 | 25
294 | 43 | 25 | 40
295 | 43 | 25 | 60
296 | 60 | 25 | 38
297 | 60 | 38 | 21
298 | 60 | 21 | 22
299 | 38 | 21 | 34
300 | 34 | 21 | 38
301 | 38 | 22 | 29
302 | 38 | 29 | 48
303 | 48 | 29 | 38
304 | 48 | 29 | 20
305 | 48 | 20 | 24
306 | 38 | 20 | 47
307 | 47 | 20 | 45
308 | 47 | 24 | 39
309 | 47 | 39 | 51
310 | 51 | 39 | 24
311 | 51 | 24 | 30
312 | 51 | 24 | 36
313 | 36 | 24 | 45
314 | 45 | 30 | 59
315 | 59 | 36 | 55
316 | 59 | 45 | 39
317 | 59 | 39 | 21
318 | 55 | 21 | 28
319 | 39 | 21 | 24
320 | 28 | 21 | 45
321 | 45 | 24 | 33
322 | 45 | 24 | 35
323 | 45 | 33 | 45
324 | 45 | 33 | 48
325 | 48 | 35 | 42
326 | 48 | 42 | 29
327 | 48 | 29 | 63
328 | 63 | 29 | 58
329 | 63 | 29 | 44
330 | 63 | 44 | 54
331 | 58 | 44 | 40
332 | 54 | 40 | 35
333 | 54 | 35 | 40
334 | 40 | 35 | 49
335 | 49 | 35 | 52
336 | 52 | 40 | 36
337 | 52 | 36 | 63
338 | 63 | 36 | 34
339 | 63 | 34 | 47
340 | 63 | 34 | 33
341 | 47 | 33 | 56
342 | 56 | 33 | 54
343 | 56 | 33 | 47
344 | 56 | 47 | 45
345 | 54 | 45 | 29
346 | 47 | 29 | 31
347 | 45 | 29 | 24
348 | 31 | 24 | 31
349 | 31 | 24 | 51
350 | 51 | 24 | 50
351 | 51 | 31 | 42
352 | 51 | 42 | 52
353 | 52 | 42 | 21
354 | 52 | 21 | 25
355 | 52 | 21 | 20
356 | 25 | 20 | 17
357 | 25 | 17 | 32
358 | 32 | 17 | 31
359 | 32 | 17 | 24
360 | 32 | 24 | 19
361 | 31 | 19 | 18

## 2-6-1
DATA TIME SERIES |  |  |  | Min Max Normalization
Time | X1 | X2 | Y (Target) | X1 | X2 | Y (Target) |  | X1 | X2 | Y | Bobot Awal Bias ke Hidden Layer | Bobot Awal Input Layer ke Hidden Layer (Z)
1 | 38 | 9 | 30 | 0.46575 | 0.1194 | 0.38158 | Max | 77 | 68 | 77 | V01 | V11 | V12 | V13 | V14 | V15 | V16 | V21 | V22 | V23 | V24 | V25 | V26
2 | 38 | 30 | 28 | 0.46575 | 0.43284 | 0.35526 | Min | 4 | 1 | 1 | 0.1 | 0.1 | 0.2 | 0.3 | -0.3 | -0.2 | -0.1 | 0.1 | 0.2 | 0.3 | -0.3 | -0.2 | -0.1
3 | 38 | 28 | 22 | 0.46575 | 0.40299 | 0.27632 | selisih | 73 | 67 | 76
4 | 30 | 22 | 16 | 0.35616 | 0.31343 | 0.19737 | Rata-rata |  |  |  | Bobot Awal Bias ke Hidden Layer V01: Bobot Bias Ke Output Layer; Bobot Awal Input Layer ke Hidden Layer (Z) V11: Bobot awal H ke output layer; Bobot Awal Input Layer ke Hidden Layer (Z) V24: α (Learning Rate)
5 | 28 | 16 | 32 | 0.32877 | 0.22388 | 0.40789 |  |  |  |  | w0 | w1 | w2 | w3 | w4 | w5 | w6 |  |  |  | 0.2
6 | 32 | 16 | 40 | 0.38356 | 0.22388 | 0.51316 |  |  |  |  | -0.1 | -0.6 | -0.5 | -0.3 | -0.4 | -0.2 | 0.4
7 | 40 | 16 | 34 | (B9-K4)/(K3-K4) | (C9-L4)/(L3-L4) | (D9-M4)/(M3-M4) | [5 empty] | 0.4 | -0.2 | -0.4 | -0.3 | -0.5 | -0.6 | 75.45
8 | 40 | 32 | 71 | (B10-K4)/(K3-K4) | (C10-L4)/(L3-L4) | (D10-M4)/(M3-M4) | [5 empty] | -0.6 | -0.5 | -0.3 | -0.4 | -0.2 | 0.4 | 75.53
9 | 71 | 34 | 35 | (B11-K4)/(K3-K4) | (C11-L4)/(L3-L4) | (D11-M4)/(M3-M4)
10 | 71 | 34 | 32
11 | 71 | 32 | 21 | [7 empty] | Bobot awal H ke output layer w1: Z_net = V01 + X1*V1 + X2*V2 | 1/(1+(2,71828183^-Znet)) | [5 empty] | y_net = w0 + w1*z1 + w2*z2 |  | Check Error, (iterasi berhenti jika ¦Error¦ <= 0,001) | [9 empty] | Faktor Kesalahan Tersembunyi | [18 empty] | Koreksi Bobot | [17 empty] | FeedForward ERROR
12 | 35 | 21 | 44 | [7 empty] | Bobot Bias Ke Output Layer w0: Time; Bobot awal H ke output layer w1: Feedforward Propagation | Fungsi Aktivasi Hidden Layer | [5 empty] | Fungsi Aktivasi pada Output Layer |  | FeedForward ERROR |  |  | Tahap Backpropagation | [6 empty] | Y (Target) | [5 empty] | Z | [5 empty] | Koreksi Bias | Koreksi Bobot ke Output | [5 empty] | X1 |  |  | X2 |  |  | (Perhitungan) Output Bayangan |  |  |  | Tahap Perubahan Bobot dan Bias | [6 empty] | Error | Absolute Value of Error | Square Error | Absolute Values of Errors Divided by Actual Values
13 | 44 | 21 | 41 | [8 empty] | Z_net1 | Z_net2 | Z_net3 | Z_net4 | Z_net5 | Z_net6 | Z1 | Z2 | Z3 | Z4 | Z5 | Z6 | Ynet1 | Y1 | e-1 | e-1^2 | jum e-1^2 | δY | δ1 | δ2 | δ3 | δ4 | δ5 | δ6 | δ net1 | δ net2 | δ net3 | δ net4 | δ net5 | δ net6 | δ_net1 Z1 | δ_net2 Z2 | δ_net3 Z3 | δ_net4 Z4 | δ_net5 Z5 | δ_net6 Z6 | Δ w0 | Δ w1 | Δ w2 | Δ w3 | Δ w4 | Δ w5 | Δ w6 | Δ V11 | Δ V12 | Δ V13 | Δ V21 | Δ V22 | Δ V23 | W0 | W1 | W2 | W3 | Δ V11 | Δ V12 | Δ V13 | Δ V21 | Δ V22 | Δ V23 |  | Y-Y1 | ¦Y-Y1¦ | (Y-Y1) ^ 2 | ¦(Y-Y1)/Y¦
14 | 44 | 21 | 46 | [7 empty] | 1 | 0.15852 | 0.21703 | 0.27555 | -0.075547 | -0.017031 | 0.041484 | 0.53955 | 0.55405 | 0.56845 | 0.48112 | 0.49574 | 0.51037 | -0.95874 | 0.27713 |  |  |  | 0.020488 | 0.0022108 | 0.0022702 | 0.0023293 | 0.0019714 | 0.0020313 | 0.0020913 | -0.012293 | -0.010244 | -0.0061463 | -0.0081951 | -0.0040975 | 0.0081951 | -0.0030539 | -0.002531 | -0.0015078 | -0.0020459 | -0.0010243 | 0.0020479 | 0.0040975 | 0.0022108 | 0.0022702 | 0.0023293 | 0.0019714 | 0.0020313 | 0.0020913 | AA3*AH11*F4 | AA3*AI11*F4 | AA3*AJ11*F4 | AA3*AH11*G4 | AA3*AI11*G4 | AA3*AJ11*G4 | W4+AK11 | X4+AL11 | Y4+AM11 | Z4+AN11 | P4+AP11 | Q4+AQ11 | R4+AR11 | S4+AS11 | T4+AT11 | U4+AU11 |  | 0.10445 | 0.10445 | 0.010909 | 0.27372
15 | 46 | 41 | 49 | [7 empty] | 2 | 0.18986 | 0.27972 | 0.36958 | -0.16958 | -0.079718 | 0.010141 | 0.54732 | 0.56948 | 0.59136 | 0.45771 | 0.48008 | 0.50254 | -0.96862 | 0.27515 |  |  |  | 0.015727 | 0.0017215 | 0.0017912 | 0.00186 | 0.0014396 | 0.00151 | 0.0015806 | -0.0094359 | -0.0078633 | -0.004718 | -0.0062906 | -0.0031453 | 0.0062906 | -0.0023379 | -0.0019279 | -0.0011401 | -0.0015614 | -0.00078508 | 0.0015726 | 0.0031453 | 0.0017215 | 0.0017912 | 0.00186 | 0.0014396 | 0.00151 | 0.0015806 | AA3*AH12*F5 | AA3*AI12*F5 | AA3*AJ12*F5 | AA3*AH12*G5 | AA3*AI12*G5 | AA3*AJ12*G5 | W4+AK12 | X4+AL12 | Y4+AM12 | Z4+AN12 | P4+AP12 | Q4+AQ12 | R4+AR12 | S4+AS12 | T4+AT12 | U4+AU12 |  | 0.080108 | 0.080108 | 0.0064173 | 0.22549 | n | 5
16 | 49 | 41 | 36 | [7 empty] | 3 | 0.18687 | 0.27375 | 0.36062 | -0.16062 | -0.073748 | 0.013126 | 0.54658 | 0.56801 | 0.58919 | 0.45993 | 0.48157 | 0.50328 | -0.96769 | 0.27534 |  |  |  | 0.00019122 | 2.0903e-05 | 2.1723e-05 | 2.2533e-05 | 1.7589e-05 | 1.8417e-05 | 1.9247e-05 | -0.00011473 | -9.5609e-05 | -5.7365e-05 | -7.6487e-05 | -3.8243e-05 | 7.6487e-05 | -2.8434e-05 | -2.346e-05 | -1.3885e-05 | -1.8999e-05 | -9.5479e-06 | 1.9121e-05 | 3.8243e-05 | 2.0903e-05 | 2.1723e-05 | 2.2533e-05 | 1.7589e-05 | 1.8417e-05 | 1.9247e-05 | AA3*AH13*F6 | AA3*AI13*F6 | AA3*AJ13*F6 | AA3*AH13*G6 | AA3*AI13*G6 | AA3*AJ13*G6 | W4+AK13 | X4+AL13 | Y4+AM13 | Z4+AN13 | P4+AP13 | Q4+AQ13 | R4+AR13 | S4+AS13 | T4+AT13 | U4+AU13 |  | 0.0009741 | 0.0009741 | 9.4886e-07 | 0.0035253 | MAD | 0.079063
17 | 49 | 36 | 17 | [7 empty] | 4 | 0.16696 | 0.23392 | 0.30088 | -0.10088 | -0.033919 | 0.03304 | 0.54164 | 0.55821 | 0.57466 | 0.4748 | 0.49152 | 0.50826 | -0.96141 | 0.2766 |  |  |  | -0.015544 | -0.0016839 | -0.0017354 | -0.0017865 | -0.0014761 | -0.0015281 | -0.0015801 | 0.0093267 | 0.0077722 | 0.0046633 | 0.0062178 | 0.0031089 | -0.0062178 | 0.0023155 | 0.0019167 | 0.0011398 | 0.0015505 | 0.000777 | -0.001554 | -0.0031089 | -0.0016839 | -0.0017354 | -0.0017865 | -0.0014761 | -0.0015281 | -0.0015801 | AA3*AH14*F7 | AA3*AI14*F7 | AA3*AJ14*F7 | AA3*AH14*G7 | AA3*AI14*G7 | AA3*AJ14*G7 | W4+AK14 | X4+AL14 | Y4+AM14 | Z4+AN14 | P4+AP14 | Q4+AQ14 | R4+AR14 | S4+AS14 | T4+AT14 | U4+AU14 |  | -0.079227 | 0.079227 | 0.006277 | 0.40142 | MSE | 0.0081299
18 | 49 | 17 | 20 | [7 empty] | 5 | 0.15526 | 0.21053 | 0.26579 | -0.065794 | -0.01053 | 0.044735 | 0.53874 | 0.55244 | 0.56606 | 0.48356 | 0.49737 | 0.51118 | -0.9577 | 0.27734 |  |  |  | 0.025607 | 0.0027591 | 0.0028292 | 0.002899 | 0.0024765 | AA7*AB20*AI20 | 0.0026179 | -0.015364 | -0.012803 | -0.007682 | -0.010243 | -0.0051213 | 0.010243 | -0.0038179 | -0.0031656 | -0.001887 | -0.0025579 | -0.0012803 | 0.0025594 | 0.0051213 | 0.0027591 | 0.0028292 | 0.002899 | 0.0024765 | 0.0025472 | 0.0026179 | AA3*AH15*F8 | AA3*AI15*F8 | AA3*AJ15*F8 | AA3*AH15*G8 | AA3*AI15*G8 | AA3*AJ15*G8 | W4+AK15 | X4+AL15 | Y4+AM15 | Z4+AN15 | P4+AP15 | Q4+AQ15 | R4+AR15 | S4+AS15 | T4+AT15 | U4+AU15 |  | 0.13056 | 0.13056 | 0.017045 | 0.32007 | RMSE | 0.090166
19 | 36 | 17 | 42 | [7 empty] | 6 | 0.16074 | Q4+F8*S4+G8*Y4 | Q4+F8*T4+G8*Z4 | Q4+F7*U4+G7*AA4 | Q4+F8*V4+G8*AB4 | Q4+F8*W4+G8*AC4 | 0.5401 | 1/(1+(2,71828183^-S21)) | 1/(1+(2,71828183^-T21)) | 1/(1+(2,71828183^-U21)) | 1/(1+(2,71828183^-V21)) | 1/(1+(2,71828183^-W21)) | Q8+R8*X21+S8*Y21+T8*Z21+U8*AA21+V8*AB21+W8*AC21 | 1/(1+(2,71828183^-AD21)) |  |  |  | (H8-AE21)*AE21*(1-AE21^-AD21) | AA7*X21*AI21 | AA7*Y21*AI21 | AA7*Z21*AI21 | AA7*AA21*AI21 | AA7*AB21*AI21 | AA7*AC21*AI21 | AI21*R8 | AI21*S8 | AI21*T8 | AI21*U8 | AI21*V8 | AI21*W8 | X21*(1-X21)*AP21 | Y21*(1-Y21)*AQ21 | Z21*(1-Z21)*AR21 | AA21*(1-AA21)*AS21 | AB21*(1-AB21)*AT21 | AC21*(1-AC21)*AU21 | AA7*AI21 | AA7*AI21*X21 | AA7*AI21*Y21 | AA7*AI21*Z21 | AA7*AI21*AA21 | AA7*AI21*AB21 | AA7*AI21*AC21 | AA3*AH16*F9 | AA3*AI16*F9 | AA3*AJ16*F9 | AA3*AH16*G9 | AA3*AI16*G9 | AA3*AJ16*G9 | W4+AK16 | X4+AL16 | Y4+AM16 | Z4+AN16 | P4+AP16 | Q4+AQ16 | R4+AR16 | S4+AS16 | T4+AT16 | U4+AU16 | TOTALS | 0.23686 | 0.39531 | 0.04065 | 1.2242 | MAPE | 0.24485
20 | 42 | 17 | 46 | [7 empty] | 7 | Feedforward Propagation Z_net6: Q4+F9*W4+G9*AC4; Fungsi Aktivasi Hidden Layer Z1: 0.5; Fungsi Aktivasi Hidden Layer Z2: 1/(1+(2,71828183^-S22)); Fungsi Aktivasi Hidden Layer Z3: 1/(1+(2,71828183^-T22)); Fungsi Aktivasi Hidden Layer Z4: 1/(1+(2,71828183^-U22)); Fungsi Aktivasi Hidden Layer Z5: 1/(1+(2,71828183^-V22)); Fungsi Aktivasi Hidden Layer Z6: 1/(1+(2,71828183^-W22)) | [28 empty] | AA3*AH17*F10 | AA3*AI17*F10 | AA3*AJ17*F10 | AA3*AH17*G10 | AA3*AI17*G10 | AA3*AJ17*G10 | W4+AK17 | X4+AL17 | Y4+AM17 | Z4+AN17 | P4+AP17 | Q4+AQ17 | R4+AR17 | S4+AS17 | T4+AT17 | U4+AU17 | [5 empty] | AKURASI | 75.52%
21 | 46 | 20 | 49 | [7 empty] | 8 | [43 empty] | AA3*AH18*F11 | AA3*AI18*F11 | AA3*AJ18*F11 | AA3*AH18*G11 | AA3*AI18*G11 | AA3*AJ18*G11 | W4+AK18 | X4+AL18 | Y4+AM18 | Z4+AN18 | P4+AP18 | Q4+AQ18 | R4+AR18 | S4+AS18 | T4+AT18 | U4+AU18
22 | 49 | 42 | 27 | [7 empty] | 9 | [43 empty] | AA3*AH19*F12 | AA3*AI19*F12 | AA3*AJ19*F12 | AA3*AH19*G12 | AA3*AI19*G12 | AA3*AJ19*G12 | W4+AK19 | X4+AL19 | Y4+AM19 | Z4+AN19 | P4+AP19 | Q4+AQ19 | R4+AR19 | S4+AS19 | T4+AT19 | U4+AU19 | [5 empty] | *MAD (Mean Absolute Deviation)
23 | 49 | 27 | 30 | [7 empty] | 10 | [43 empty] | AA3*AH20*F13 | AA3*AI20*F13 | AA3*AJ20*F13 | AA3*AH20*G13 | AA3*AI20*G13 | AA3*AJ20*G13 | W4+AK20 | X4+AL20 | Y4+AM20 | Z4+AN20 | P4+AP20 | Q4+AQ20 | R4+AR20 | S4+AS20 | T4+AT20 | U4+AU20 | [5 empty] | *MSE (Mean Squared Error)
24 | 49 | 27 | 24 | [7 empty] | 11 | [43 empty] | AA3*AH21*F14 | AA3*AI21*F14 | AA3*AJ21*F14 | AA3*AH21*G14 | AA3*AI21*G14 | AA3*AJ21*G14 | W4+AK21 | X4+AL21 | Y4+AM21 | Z4+AN21 | P4+AP21 | Q4+AQ21 | R4+AR21 | S4+AS21 | T4+AT21 | U4+AU21 | [5 empty] | *RMSE (Mean Squared Error)
25 | 30 | 24 | 27 | [7 empty] | 12 | [43 empty] | AA3*AH22*F15 | AA3*AI22*F15 | AA3*AJ22*F15 | AA3*AH22*G15 | AA3*AI22*G15 | AA3*AJ22*G15 | W4+AK22 | X4+AL22 | Y4+AM22 | Z4+AN22 | P4+AP22 | Q4+AQ22 | R4+AR22 | S4+AS22 | T4+AT22 | U4+AU22 | [5 empty] | *MAPE (Mean Absolute Percent Error)
26 | 30 | 24 | 33 | [7 empty] | 13 | [43 empty] | AA3*AH23*F16 | AA3*AI23*F16 | AA3*AJ23*F16 | AA3*AH23*G16 | AA3*AI23*G16 | AA3*AJ23*G16 | W4+AK23 | X4+AL23 | Y4+AM23 | Z4+AN23 | P4+AP23 | Q4+AQ23 | R4+AR23 | S4+AS23 | T4+AT23 | U4+AU23
27 | 33 | 24 | 32
28 | 33 | 27 | 26
29 | 33 | 26 | 40
30 | 32 | 26 | 29
31 | 40 | 26 | 29
32 | 40 | 26 | 34
33 | 34 | 29 | 38
34 | 38 | 29 | 53
35 | 53 | 34 | 52
36 | 53 | 38 | 47
37 | 53 | 47 | 43
38 | 52 | 43 | 25
39 | 47 | 25 | 24
40 | 43 | 24 | 56
41 | 56 | 24 | 54
42 | 56 | 24 | 60
43 | 60 | 54 | 40
44 | 60 | 40 | 35
45 | 60 | 35 | 29
46 | 40 | 29 | 27
47 | 35 | 27 | 47
48 | 47 | 27 | 60
49 | 60 | 27 | 44
50 | 60 | 44 | 51
51 | 60 | 44 | 35
52 | 51 | 35 | 27
53 | 51 | 27 | 31
54 | 35 | 27 | 36
55 | 36 | 27 | 46
56 | 46 | 31 | 50
57 | 50 | 36 | 43
58 | 50 | 43 | 38
59 | 50 | 38 | 36
60 | 43 | 36 | 43
61 | 43 | 36 | 49
62 | 49 | 36 | 40
63 | 49 | 40 | 40
64 | 49 | 40 | 29
65 | 40 | 29 | 30
66 | 40 | 29 | 23
67 | 30 | 23 | 26
68 | 30 | 23 | 46
69 | 46 | 23 | 55
70 | 55 | 26 | 47
71 | 55 | 46 | 63
72 | 63 | 47 | 52
73 | 63 | 47 | 32
74 | 63 | 32 | 34
75 | 52 | 32 | 58
76 | 58 | 32 | 46
77 | 58 | 34 | 37
78 | 58 | 37 | 56
79 | 56 | 37 | 38
80 | 56 | 37 | 28
81 | 56 | 28 | 35
82 | 38 | 28 | 44
83 | 44 | 28 | 38
84 | 44 | 35 | 41
85 | 44 | 38 | 30
86 | 41 | 30 | 21
87 | 41 | 21 | 22
88 | 30 | 21 | 24
89 | 24 | 21 | 43
90 | 43 | 22 | 57
91 | 57 | 24 | 40
92 | 57 | 40 | 46
93 | 57 | 40 | 35
94 | 46 | 35 | 34
95 | 46 | 34 | 31
96 | 35 | 31 | 46
97 | 46 | 31 | 44
98 | 46 | 31 | 48
99 | 48 | 44 | 43
100 | 48 | 43 | 30
101 | 48 | 30 | 24
102 | 43 | 24 | 26
103 | 30 | 24 | 25
104 | 26 | 24 | 33
105 | 33 | 25 | 38
106 | 38 | 25 | 47
107 | 47 | 33 | 32
108 | 47 | 32 | 26
109 | 47 | 26 | 24
110 | 32 | 24 | 36
111 | 36 | 24 | 38
112 | 46 | 36 | 46
113 | 46 | 38 | 41
114 | 46 | 38 | 41
115 | 46 | 41 | 22
116 | 41 | 22 | 23
117 | 41 | 22 | 22
118 | 23 | 22 | 23
119 | 23 | 22 | 41
120 | 41 | 22 | 26
121 | 41 | 23 | 27
122 | 41 | 26 | 28
123 | 28 | 26 | 23
124 | 28 | 23 | 23
125 | 28 | 23 | 42
126 | 42 | 23 | 28
127 | 42 | 23 | 29
128 | 42 | 28 | 21
129 | 29 | 21 | 24
130 | 29 | 21 | 14
131 | 24 | 14 | 43
132 | 43 | 14 | 36
133 | 43 | 14 | 28
134 | 43 | 28 | 20
135 | 36 | 20 | 27
136 | 28 | 20 | 21
137 | 27 | 20 | 22
138 | 27 | 21 | 28
139 | 28 | 21 | 38
140 | 38 | 22 | 38
141 | 38 | 28 | 43
142 | 43 | 38 | 33
143 | 43 | 33 | 23
144 | 43 | 23 | 19
145 | 33 | 19 | 21
146 | 23 | 19 | 20
147 | 21 | 19 | 37
148 | 37 | 20 | 21
149 | 37 | 20 | 23
150 | 37 | 21 | 18
151 | 23 | 18 | 6
152 | 23 | 6 | 26
153 | 26 | 6 | 28
154 | 28 | 6 | 21
155 | 28 | 21 | 6
156 | 28 | 6 | 21
157 | 21 | 6 | 5
158 | 21 | 5 | 6
159 | 21 | 5 | 7
160 | 7 | 5 | 9
161 | 9 | 6 | 6
162 | 9 | 6 | 8
163 | 9 | 6 | 1
164 | 8 | 1 | 3
165 | 8 | 1 | 4
166 | 4 | 1 | 4
167 | 4 | 3 | 8
168 | 8 | 4 | 7
169 | 8 | 4 | 6
170 | 8 | 6 | 11
171 | 11 | 6 | 11
172 | 11 | 6 | 11
173 | 11 | 11 | 11
174 | 11 | 11 | 12
175 | 12 | 11 | 11
176 | 12 | 11 | 14
177 | 14 | 11 | 9
178 | 14 | 9 | 12
179 | 14 | 9 | 14
180 | 14 | 9 | 10
181 | 14 | 10 | 20
182 | 20 | 10 | 36
183 | 36 | 10 | 21
184 | 36 | 20 | 19
185 | 36 | 19 | 4
186 | 21 | 4 | 10
187 | 19 | 4 | 22
188 | 22 | 4 | 30
189 | 30 | 10 | 30
190 | 30 | 22 | 53
191 | 53 | 30 | 21
192 | 53 | 21 | 16
193 | 53 | 16 | 13
194 | 21 | 13 | 29
195 | 29 | 13 | 20
196 | 29 | 13 | 27
197 | 29 | 20 | 22
198 | 27 | 20 | 22
199 | 27 | 22 | 6
200 | 22 | 6 | 8
201 | 22 | 6 | 28
202 | 28 | 6 | 28
203 | 28 | 8 | 31
204 | 31 | 28 | 26
205 | 31 | 26 | 21
206 | 31 | 21 | 15
207 | 26 | 15 | 6
208 | 21 | 6 | 21
209 | 21 | 6 | 16
210 | 21 | 6 | 19
211 | 21 | 16 | 22
212 | 22 | 16 | 26
213 | 26 | 19 | 6
214 | 26 | 6 | 18
215 | 26 | 6 | 29
216 | 29 | 6 | 12
217 | 29 | 12 | 23
218 | 29 | 12 | 39
219 | 39 | 12 | 18
220 | 39 | 18 | 7
221 | 39 | 7 | 18
222 | 18 | 7 | 16
223 | 18 | 7 | 17
224 | 18 | 16 | 22
225 | 22 | 16 | 26
226 | 26 | 17 | 17
227 | 26 | 17 | 10
228 | 26 | 17 | 10
229 | 17 | 10 | 14
230 | 14 | 10 | 15
231 | 15 | 10 | 10
232 | 15 | 10 | 19
233 | 19 | 10 | 23
234 | 23 | 10 | 14
235 | 23 | 14 | 15
236 | 23 | 14 | 27
237 | 27 | 14 | 30
238 | 30 | 15 | 22
239 | 30 | 22 | 27
240 | 30 | 22 | 31
241 | 31 | 22 | 12
242 | 31 | 12 | 60
243 | 60 | 12 | 41
244 | 60 | 12 | 39
245 | 60 | 39 | 29
246 | 41 | 29 | 41
247 | 41 | 29 | 31
248 | 41 | 29 | 26
249 | 41 | 26 | 22
250 | 31 | 22 | 42
251 | 42 | 22 | 44
252 | 44 | 22 | 63
253 | 63 | 42 | 46
254 | 63 | 44 | 35
255 | 63 | 35 | 42
256 | 46 | 35 | 27
257 | 42 | 27 | 55
258 | 55 | 27 | 46
259 | 55 | 27 | 59
260 | 59 | 46 | 64
261 | 64 | 46 | 40
262 | 64 | 40 | 51
263 | 64 | 40 | 57
264 | 57 | 40 | 77
265 | 77 | 51 | 69
266 | 77 | 57 | 55
267 | 77 | 55 | 75
268 | 75 | 55 | 72
269 | 75 | 55 | 68
270 | 75 | 68 | 35
271 | 72 | 35 | 48
272 | 68 | 35 | 42
273 | 48 | 35 | 57
274 | 57 | 42 | 45
275 | 57 | 42 | 17
276 | 57 | 17 | 27
277 | 45 | 17 | 43
278 | 43 | 17 | 65
279 | 65 | 27 | 36
280 | 65 | 36 | 44
281 | 65 | 36 | 54
282 | 54 | 36 | 54
283 | 54 | 44 | 29
284 | 54 | 29 | 43
285 | 54 | 29 | 50
286 | 50 | 29 | 47
287 | 50 | 43 | 43
288 | 50 | 43 | 50
289 | 50 | 43 | 47
290 | 50 | 43 | 22
291 | 50 | 22 | 31
292 | 47 | 22 | 43
293 | 43 | 22 | 25
294 | 43 | 25 | 40
295 | 43 | 25 | 60
296 | 60 | 25 | 38
297 | 60 | 38 | 21
298 | 60 | 21 | 22
299 | 38 | 21 | 34
300 | 34 | 21 | 38
301 | 38 | 22 | 29
302 | 38 | 29 | 48
303 | 48 | 29 | 38
304 | 48 | 29 | 20
305 | 48 | 20 | 24
306 | 38 | 20 | 47
307 | 47 | 20 | 45
308 | 47 | 24 | 39
309 | 47 | 39 | 51
310 | 51 | 39 | 24
311 | 51 | 24 | 30
312 | 51 | 24 | 36
313 | 36 | 24 | 45
314 | 45 | 30 | 59
315 | 59 | 36 | 55
316 | 59 | 45 | 39
317 | 59 | 39 | 21
318 | 55 | 21 | 28
319 | 39 | 21 | 24
320 | 28 | 21 | 45
321 | 45 | 24 | 33
322 | 45 | 24 | 35
323 | 45 | 33 | 45
324 | 45 | 33 | 48
325 | 48 | 35 | 42
326 | 48 | 42 | 29
327 | 48 | 29 | 63
328 | 63 | 29 | 58
329 | 63 | 29 | 44
330 | 63 | 44 | 54
331 | 58 | 44 | 40
332 | 54 | 40 | 35
333 | 54 | 35 | 40
334 | 40 | 35 | 49
335 | 49 | 35 | 52
336 | 52 | 40 | 36
337 | 52 | 36 | 63
338 | 63 | 36 | 34
339 | 63 | 34 | 47
340 | 63 | 34 | 33
341 | 47 | 33 | 56
342 | 56 | 33 | 54
343 | 56 | 33 | 47
344 | 56 | 47 | 45
345 | 54 | 45 | 29
346 | 47 | 29 | 31
347 | 45 | 29 | 24
348 | 31 | 24 | 31
349 | 31 | 24 | 51
350 | 51 | 24 | 50
351 | 51 | 31 | 42
352 | 51 | 42 | 52
353 | 52 | 42 | 21
354 | 52 | 21 | 25
355 | 52 | 21 | 20
356 | 25 | 20 | 17
357 | 25 | 17 | 32
358 | 32 | 17 | 31
359 | 32 | 17 | 24
360 | 32 | 24 | 19
361 | 31 | 19 | 18

## 2-2-1
DATA TIME SERIES |  |  |  | Min Max Normalization
Time | X1 | X2 | Y (Target) | X1 | X2 | Y (Target) |  | X1 | X2 | Y | Bobot Awal Bias ke Hidden Layer | Bobot Awal Input Layer ke Hidden Layer (Z) |  |  |  | Bobot Bias Ke Output Layer | Bobot awal H ke output layer |  |  | α (Learning Rate)
1 | 38 | 9 | 30 | 0.46575 | 0.1194 | 0.38158 | Max | 77 | 68 | 77 | V01 | V11 | V12 | V21 | V22 | w0 | w1 | w2 | w3 | 0.2
2 | 38 | 30 | 28 | 0.46575 | 0.43284 | 0.35526 | Min | 4 | 1 | 1
3 | 38 | 28 | 22 | 0.46575 | 0.40299 | 0.27632 | selisih | 73 | 67 | 76
4 | 30 | 22 | 16 | 0.35616 | 0.31343 | 0.19737 | Rata-rata
5 | 28 | 16 | 32 | 0.32877 | 0.22388 | 0.40789
6 | 32 | 16 | 40 | 0.38356 | 0.22388 | 0.51316
7 | 40 | 16 | 34 | (B9-K4)/(K3-K4) | (C9-L4)/(L3-L4) | (D9-M4)/(M3-M4)
8 | 40 | 32 | 71 | (B10-K4)/(K3-K4) | (C10-L4)/(L3-L4) | (D10-M4)/(M3-M4)
9 | 71 | 34 | 35 | (B11-K4)/(K3-K4) | (C11-L4)/(L3-L4) | (D11-M4)/(M3-M4)
10 | 71 | 34 | 32
11 | 71 | 32 | 21
12 | 35 | 21 | 44
13 | 44 | 21 | 41
14 | 44 | 21 | 46
15 | 46 | 41 | 49
16 | 49 | 41 | 36
17 | 49 | 36 | 17
18 | 49 | 17 | 20
19 | 36 | 17 | 42
20 | 42 | 17 | 46
21 | 46 | 20 | 49
22 | 49 | 42 | 27
23 | 49 | 27 | 30
24 | 49 | 27 | 24
25 | 30 | 24 | 27
26 | 30 | 24 | 33
27 | 33 | 24 | 32
28 | 33 | 27 | 26
29 | 33 | 26 | 40
30 | 32 | 26 | 29
31 | 40 | 26 | 29
32 | 40 | 26 | 34
33 | 34 | 29 | 38
34 | 38 | 29 | 53
35 | 53 | 34 | 52
36 | 53 | 38 | 47
37 | 53 | 47 | 43
38 | 52 | 43 | 25
39 | 47 | 25 | 24
40 | 43 | 24 | 56
41 | 56 | 24 | 54
42 | 56 | 24 | 60
43 | 60 | 54 | 40
44 | 60 | 40 | 35
45 | 60 | 35 | 29
46 | 40 | 29 | 27
47 | 35 | 27 | 47
48 | 47 | 27 | 60
49 | 60 | 27 | 44
50 | 60 | 44 | 51
51 | 60 | 44 | 35
52 | 51 | 35 | 27
53 | 51 | 27 | 31
54 | 35 | 27 | 36
55 | 36 | 27 | 46
56 | 46 | 31 | 50
57 | 50 | 36 | 43
58 | 50 | 43 | 38
59 | 50 | 38 | 36
60 | 43 | 36 | 43
61 | 43 | 36 | 49
62 | 49 | 36 | 40
63 | 49 | 40 | 40
64 | 49 | 40 | 29
65 | 40 | 29 | 30
66 | 40 | 29 | 23
67 | 30 | 23 | 26
68 | 30 | 23 | 46
69 | 46 | 23 | 55
70 | 55 | 26 | 47
71 | 55 | 46 | 63
72 | 63 | 47 | 52
73 | 63 | 47 | 32
74 | 63 | 32 | 34
75 | 52 | 32 | 58
76 | 58 | 32 | 46
77 | 58 | 34 | 37
78 | 58 | 37 | 56
79 | 56 | 37 | 38
80 | 56 | 37 | 28
81 | 56 | 28 | 35
82 | 38 | 28 | 44
83 | 44 | 28 | 38
84 | 44 | 35 | 41
85 | 44 | 38 | 30
86 | 41 | 30 | 21
87 | 41 | 21 | 22
88 | 30 | 21 | 24
89 | 24 | 21 | 43
90 | 43 | 22 | 57
91 | 57 | 24 | 40
92 | 57 | 40 | 46
93 | 57 | 40 | 35
94 | 46 | 35 | 34
95 | 46 | 34 | 31
96 | 35 | 31 | 46
97 | 46 | 31 | 44
98 | 46 | 31 | 48
99 | 48 | 44 | 43
100 | 48 | 43 | 30
101 | 48 | 30 | 24
102 | 43 | 24 | 26
103 | 30 | 24 | 25
104 | 26 | 24 | 33
105 | 33 | 25 | 38
106 | 38 | 25 | 47
107 | 47 | 33 | 32
108 | 47 | 32 | 26
109 | 47 | 26 | 24
110 | 32 | 24 | 36
111 | 36 | 24 | 38
112 | 46 | 36 | 46
113 | 46 | 38 | 41
114 | 46 | 38 | 41
115 | 46 | 41 | 22
116 | 41 | 22 | 23
117 | 41 | 22 | 22
118 | 23 | 22 | 23
119 | 23 | 22 | 41
120 | 41 | 22 | 26
121 | 41 | 23 | 27
122 | 41 | 26 | 28
123 | 28 | 26 | 23
124 | 28 | 23 | 23
125 | 28 | 23 | 42
126 | 42 | 23 | 28
127 | 42 | 23 | 29
128 | 42 | 28 | 21
129 | 29 | 21 | 24
130 | 29 | 21 | 14
131 | 24 | 14 | 43
132 | 43 | 14 | 36
133 | 43 | 14 | 28
134 | 43 | 28 | 20
135 | 36 | 20 | 27
136 | 28 | 20 | 21
137 | 27 | 20 | 22
138 | 27 | 21 | 28
139 | 28 | 21 | 38
140 | 38 | 22 | 38
141 | 38 | 28 | 43
142 | 43 | 38 | 33
143 | 43 | 33 | 23
144 | 43 | 23 | 19
145 | 33 | 19 | 21
146 | 23 | 19 | 20
147 | 21 | 19 | 37
148 | 37 | 20 | 21
149 | 37 | 20 | 23
150 | 37 | 21 | 18
151 | 23 | 18 | 6
152 | 23 | 6 | 26
153 | 26 | 6 | 28
154 | 28 | 6 | 21
155 | 28 | 21 | 6
156 | 28 | 6 | 21
157 | 21 | 6 | 5
158 | 21 | 5 | 6
159 | 21 | 5 | 7
160 | 7 | 5 | 9
161 | 9 | 6 | 6
162 | 9 | 6 | 8
163 | 9 | 6 | 1
164 | 8 | 1 | 3
165 | 8 | 1 | 4
166 | 4 | 1 | 4
167 | 4 | 3 | 8
168 | 8 | 4 | 7
169 | 8 | 4 | 6
170 | 8 | 6 | 11
171 | 11 | 6 | 11
172 | 11 | 6 | 11
173 | 11 | 11 | 11
174 | 11 | 11 | 12
175 | 12 | 11 | 11
176 | 12 | 11 | 14
177 | 14 | 11 | 9
178 | 14 | 9 | 12
179 | 14 | 9 | 14
180 | 14 | 9 | 10
181 | 14 | 10 | 20
182 | 20 | 10 | 36
183 | 36 | 10 | 21
184 | 36 | 20 | 19
185 | 36 | 19 | 4
186 | 21 | 4 | 10
187 | 19 | 4 | 22
188 | 22 | 4 | 30
189 | 30 | 10 | 30
190 | 30 | 22 | 53
191 | 53 | 30 | 21
192 | 53 | 21 | 16
193 | 53 | 16 | 13
194 | 21 | 13 | 29
195 | 29 | 13 | 20
196 | 29 | 13 | 27
197 | 29 | 20 | 22
198 | 27 | 20 | 22
199 | 27 | 22 | 6
200 | 22 | 6 | 8
201 | 22 | 6 | 28
202 | 28 | 6 | 28
203 | 28 | 8 | 31
204 | 31 | 28 | 26
205 | 31 | 26 | 21
206 | 31 | 21 | 15
207 | 26 | 15 | 6
208 | 21 | 6 | 21
209 | 21 | 6 | 16
210 | 21 | 6 | 19
211 | 21 | 16 | 22
212 | 22 | 16 | 26
213 | 26 | 19 | 6
214 | 26 | 6 | 18
215 | 26 | 6 | 29
216 | 29 | 6 | 12
217 | 29 | 12 | 23
218 | 29 | 12 | 39
219 | 39 | 12 | 18
220 | 39 | 18 | 7
221 | 39 | 7 | 18
222 | 18 | 7 | 16
223 | 18 | 7 | 17
224 | 18 | 16 | 22
225 | 22 | 16 | 26
226 | 26 | 17 | 17
227 | 26 | 17 | 10
228 | 26 | 17 | 10
229 | 17 | 10 | 14
230 | 14 | 10 | 15
231 | 15 | 10 | 10
232 | 15 | 10 | 19
233 | 19 | 10 | 23
234 | 23 | 10 | 14
235 | 23 | 14 | 15
236 | 23 | 14 | 27
237 | 27 | 14 | 30
238 | 30 | 15 | 22
239 | 30 | 22 | 27
240 | 30 | 22 | 31
241 | 31 | 22 | 12
242 | 31 | 12 | 60
243 | 60 | 12 | 41
244 | 60 | 12 | 39
245 | 60 | 39 | 29
246 | 41 | 29 | 41
247 | 41 | 29 | 31
248 | 41 | 29 | 26
249 | 41 | 26 | 22
250 | 31 | 22 | 42
251 | 42 | 22 | 44
252 | 44 | 22 | 63
253 | 63 | 42 | 46
254 | 63 | 44 | 35
255 | 63 | 35 | 42
256 | 46 | 35 | 27
257 | 42 | 27 | 55
258 | 55 | 27 | 46
259 | 55 | 27 | 59
260 | 59 | 46 | 64
261 | 64 | 46 | 40
262 | 64 | 40 | 51
263 | 64 | 40 | 57
264 | 57 | 40 | 77
265 | 77 | 51 | 69
266 | 77 | 57 | 55
267 | 77 | 55 | 75
268 | 75 | 55 | 72
269 | 75 | 55 | 68
270 | 75 | 68 | 35
271 | 72 | 35 | 48
272 | 68 | 35 | 42
273 | 48 | 35 | 57
274 | 57 | 42 | 45
275 | 57 | 42 | 17
276 | 57 | 17 | 27
277 | 45 | 17 | 43
278 | 43 | 17 | 65
279 | 65 | 27 | 36
280 | 65 | 36 | 44
281 | 65 | 36 | 54
282 | 54 | 36 | 54
283 | 54 | 44 | 29
284 | 54 | 29 | 43
285 | 54 | 29 | 50
286 | 50 | 29 | 47
287 | 50 | 43 | 43
288 | 50 | 43 | 50
289 | 50 | 43 | 47
290 | 50 | 43 | 22
291 | 50 | 22 | 31
292 | 47 | 22 | 43
293 | 43 | 22 | 25
294 | 43 | 25 | 40
295 | 43 | 25 | 60
296 | 60 | 25 | 38
297 | 60 | 38 | 21
298 | 60 | 21 | 22
299 | 38 | 21 | 34
300 | 34 | 21 | 38
301 | 38 | 22 | 29
302 | 38 | 29 | 48
303 | 48 | 29 | 38
304 | 48 | 29 | 20
305 | 48 | 20 | 24
306 | 38 | 20 | 47
307 | 47 | 20 | 45
308 | 47 | 24 | 39
309 | 47 | 39 | 51
310 | 51 | 39 | 24
311 | 51 | 24 | 30
312 | 51 | 24 | 36
313 | 36 | 24 | 45
314 | 45 | 30 | 59
315 | 59 | 36 | 55
316 | 59 | 45 | 39
317 | 59 | 39 | 21
318 | 55 | 21 | 28
319 | 39 | 21 | 24
320 | 28 | 21 | 45
321 | 45 | 24 | 33
322 | 45 | 24 | 35
323 | 45 | 33 | 45
324 | 45 | 33 | 48
325 | 48 | 35 | 42
326 | 48 | 42 | 29
327 | 48 | 29 | 63
328 | 63 | 29 | 58
329 | 63 | 29 | 44
330 | 63 | 44 | 54
331 | 58 | 44 | 40
332 | 54 | 40 | 35
333 | 54 | 35 | 40
334 | 40 | 35 | 49
335 | 49 | 35 | 52
336 | 52 | 40 | 36
337 | 52 | 36 | 63
338 | 63 | 36 | 34
339 | 63 | 34 | 47
340 | 63 | 34 | 33
341 | 47 | 33 | 56
342 | 56 | 33 | 54
343 | 56 | 33 | 47
344 | 56 | 47 | 45
345 | 54 | 45 | 29
346 | 47 | 29 | 31
347 | 45 | 29 | 24
348 | 31 | 24 | 31
349 | 31 | 24 | 51
350 | 51 | 24 | 50
351 | 51 | 31 | 42
352 | 51 | 42 | 52
353 | 52 | 42 | 21
354 | 52 | 21 | 25
355 | 52 | 21 | 20
356 | 25 | 20 | 17
357 | 25 | 17 | 32
358 | 32 | 17 | 31
359 | 32 | 17 | 24
360 | 32 | 24 | 19
361 | 31 | 19 | 18

## 2-4-1
DATA TIME SERIES |  |  |  | Min Max Normalization | [6 empty] | Bobot Awal Bias ke Hidden Layer | Bobot Awal Input Layer ke Hidden Layer | [10 empty] | Bobot Bias Ke Output Layer | Bobot awal H ke output layer
Time | X1 | X2 | Y (Target) | X1 | X2 | Y (Target) |  | X1 | X2 | Y | V01 | V11 | V12 | V13 | V14 | V21 | V22 | V23 | V24 |  |  |  | w0 | w1 | w2 | w3 | w4
1 | 38 | 9 | 30 | 0.46575 | 0.1194 | 0.38158 | Max | 77 | 68 | 77 | 0.1 | 0.1 | 0.2 | 0.3 | 0.4 | 0.1 | 0.2 | 0.3 | 0.4 |  |  |  | -0.3 | -0.5 | -0.3 | -0.4 | 0.2
2 | 38 | 30 | 28 | 0.46575 | 0.43284 | 0.35526 | Min | 4 | 1 | 1
3 | 38 | 28 | 22 | 0.46575 | 0.40299 | 0.27632 | selisih | 73 | 67 | 76
4 | 30 | 22 | 16 | 0.35616 | 0.31343 | 0.19737 | Rata-rata
5 | 28 | 16 | 32 | 0.32877 | 0.22388 | 0.40789
6 | 32 | 16 | 40 | 0.38356 | 0.22388 | 0.51316
7 | 40 | 16 | 34 | (B9-K4)/(K3-K4) | (C9-L4)/(L3-L4) | (D9-M4)/(M3-M4)
8 | 40 | 32 | 71 | (B10-K4)/(K3-K4) | (C10-L4)/(L3-L4) | (D10-M4)/(M3-M4) |  |  |  |  | Bobot Awal Bias ke Hidden Layer V01 0.1: v01 + v11*x1 + v2*x2+ v13*x3+ v4*x4+ v11*x4
9 | 71 | 34 | 35 | (B11-K4)/(K3-K4) | (C11-L4)/(L3-L4) | (D11-M4)/(M3-M4)
10 | 71 | 34 | 32 | [7 empty] | Bobot Awal Bias ke Hidden Layer V01 0.1: Z_net = V01 + X1*V1 + X2*V2; Bobot Awal Input Layer ke Hidden Layer V14 0.4: 1/(1+(2,71828183^-Znet)); Bobot Awal Input Layer ke Hidden Layer V24 0.4: y_net = w0 + w1*z1 + w2*z2 | [21 empty] | Koreksi Bobot
11 | 71 | 32 | 21 | [7 empty] | Bobot Awal Bias ke Hidden Layer V01 0.1: Feedforward Propagation; Bobot Awal Input Layer ke Hidden Layer V14 0.4: Fungsi Aktivasi Hidden Layer; Bobot Awal Input Layer ke Hidden Layer V24 0.4: Fungsi Aktivasi pada Output Layer |  | FeedForward ERROR |  |  | Tahap Backpropagation |  |  |  |  | Faktor Kesalahan Tersembunyi | [7 empty] | Koreksi Bias | Koreksi Bobot ke Output |  |  | X1 |  |  | X2 |  |  | (Perhitungan) Output Bayangan |  |  |  | Tahap Perubahan Bobot dan Bias | [5 empty] | FeedForward ERROR |  |  | MSE | MIN
12 | 35 | 21 | 44 | [7 empty] | Z_net1 | Z_net2 | Z_net3 | Z_net4 | Z1 | Z2 | Z3 | Z4 | Ynet1 | Y1 | e-1 | e-1^2 | jum e-1^2 | δ | δ1 | δ2 | δ3 | δ4 | δ net1 | δ net2 | δ net3 | δ net4 | δ_net1 Z1 | δ_net2 Z2 | δ_net3 Z3 | δ_net4 Z4 | Δ w0 | Δ w1 | Δ w2 | Δ w3 | Δ V11 | Δ V12 | Δ V13 | Δ V21 | Δ V22 | Δ V23 | W0 | W1 | W2 | W3 | Δ V11 | Δ V12 | Δ V13 | Δ V21 | Δ V22 | Δ V23 | e-1 | e-1^2 | jum e-1^2
13 | 44 | 21 | 41 | [7 empty] | O4+F4*P4+G4*T4 | O4+F4*Q4+G4*U4 | O4+F4*R4+G4*V4 | O4+F4*S4+G4*W4 | 1/(1+(2,71828183^-O16)) | 1/(1+(2,71828183^-P11)) | 1/(1+(2,71828183^-Q11))
14 | 44 | 21 | 46 | [7 empty] | O4+F5*P4+G5*T4 | O4+F5*Q4+G5*U4 | O4+F5*R4+G5*V4 | O4+F5*S4+G5*W4 | 1/(1+(2,71828183^-O17)) | 1/(1+(2,71828183^-P12)) | 1/(1+(2,71828183^-Q12))
15 | 46 | 41 | 49 | [7 empty] | O4+F6*P4+G6*T4 | O4+F6*Q4+G6*U4 | O4+F6*R4+G6*V4 | O4+F6*S4+G6*W4 | 1/(1+(2,71828183^-O18)) | 1/(1+(2,71828183^-P13)) | 1/(1+(2,71828183^-Q13))
16 | 49 | 41 | 36 | [7 empty] | O4+F7*P4+G7*T4 | O4+F7*Q4+G7*U4 | O4+F7*R4+G7*V4 | O4+F7*S4+G7*W4 | 1/(1+(2,71828183^-O19)) | 1/(1+(2,71828183^-P14)) | 1/(1+(2,71828183^-Q14))
17 | 49 | 36 | 17 | [7 empty] | O4+F8*P4+G8*T4 | O4+F8*Q4+G8*U4 | O4+F8*R4+G8*V4 | O4+F8*S4+G8*W4 | 1/(1+(2,71828183^-O20)) | 1/(1+(2,71828183^-P15)) | 1/(1+(2,71828183^-Q15))
18 | 49 | 17 | 20 | [7 empty] | O4+F9*P4+G9*T4 | O4+F9*Q4+G9*U4 | O4+F9*R4+G9*V4 | O4+F9*S4+G9*W4 | 1/(1+(2,71828183^-O21)) | 1/(1+(2,71828183^-P16)) | 1/(1+(2,71828183^-Q16))
19 | 36 | 17 | 42 | [7 empty] | O4+F10*P4+G10*T4 | O4+F10*Q4+G10*U4 | O4+F10*R4+G10*V4 | O4+F10*S4+G10*W4 | 1/(1+(2,71828183^-O22)) | 1/(1+(2,71828183^-P17)) | 1/(1+(2,71828183^-Q17))
20 | 42 | 17 | 46
21 | 46 | 20 | 49
22 | 49 | 42 | 27
23 | 49 | 27 | 30
24 | 49 | 27 | 24
25 | 30 | 24 | 27
26 | 30 | 24 | 33
27 | 33 | 24 | 32
28 | 33 | 27 | 26
29 | 33 | 26 | 40
30 | 32 | 26 | 29
31 | 40 | 26 | 29
32 | 40 | 26 | 34
33 | 34 | 29 | 38
34 | 38 | 29 | 53
35 | 53 | 34 | 52
36 | 53 | 38 | 47
37 | 53 | 47 | 43
38 | 52 | 43 | 25
39 | 47 | 25 | 24
40 | 43 | 24 | 56
41 | 56 | 24 | 54
42 | 56 | 24 | 60
43 | 60 | 54 | 40
44 | 60 | 40 | 35
45 | 60 | 35 | 29
46 | 40 | 29 | 27
47 | 35 | 27 | 47
48 | 47 | 27 | 60
49 | 60 | 27 | 44
50 | 60 | 44 | 51
51 | 60 | 44 | 35
52 | 51 | 35 | 27
53 | 51 | 27 | 31
54 | 35 | 27 | 36
55 | 36 | 27 | 46
56 | 46 | 31 | 50
57 | 50 | 36 | 43
58 | 50 | 43 | 38
59 | 50 | 38 | 36
60 | 43 | 36 | 43
61 | 43 | 36 | 49
62 | 49 | 36 | 40
63 | 49 | 40 | 40
64 | 49 | 40 | 29
65 | 40 | 29 | 30
66 | 40 | 29 | 23
67 | 30 | 23 | 26
68 | 30 | 23 | 46
69 | 46 | 23 | 55
70 | 55 | 26 | 47
71 | 55 | 46 | 63
72 | 63 | 47 | 52
73 | 63 | 47 | 32
74 | 63 | 32 | 34
75 | 52 | 32 | 58
76 | 58 | 32 | 46
77 | 58 | 34 | 37
78 | 58 | 37 | 56
79 | 56 | 37 | 38
80 | 56 | 37 | 28
81 | 56 | 28 | 35
82 | 38 | 28 | 44
83 | 44 | 28 | 38
84 | 44 | 35 | 41
85 | 44 | 38 | 30
86 | 41 | 30 | 21
87 | 41 | 21 | 22
88 | 30 | 21 | 24
89 | 24 | 21 | 43
90 | 43 | 22 | 57
91 | 57 | 24 | 40
92 | 57 | 40 | 46
93 | 57 | 40 | 35
94 | 46 | 35 | 34
95 | 46 | 34 | 31
96 | 35 | 31 | 46
97 | 46 | 31 | 44
98 | 46 | 31 | 48
99 | 48 | 44 | 43
100 | 48 | 43 | 30
101 | 48 | 30 | 24
102 | 43 | 24 | 26
103 | 30 | 24 | 25
104 | 26 | 24 | 33
105 | 33 | 25 | 38
106 | 38 | 25 | 47
107 | 47 | 33 | 32
108 | 47 | 32 | 26
109 | 47 | 26 | 24
110 | 32 | 24 | 36
111 | 36 | 24 | 38
112 | 46 | 36 | 46
113 | 46 | 38 | 41
114 | 46 | 38 | 41
115 | 46 | 41 | 22
116 | 41 | 22 | 23
117 | 41 | 22 | 22
118 | 23 | 22 | 23
119 | 23 | 22 | 41
120 | 41 | 22 | 26
121 | 41 | 23 | 27
122 | 41 | 26 | 28
123 | 28 | 26 | 23
124 | 28 | 23 | 23
125 | 28 | 23 | 42
126 | 42 | 23 | 28
127 | 42 | 23 | 29
128 | 42 | 28 | 21
129 | 29 | 21 | 24
130 | 29 | 21 | 14
131 | 24 | 14 | 43
132 | 43 | 14 | 36
133 | 43 | 14 | 28
134 | 43 | 28 | 20
135 | 36 | 20 | 27
136 | 28 | 20 | 21
137 | 27 | 20 | 22
138 | 27 | 21 | 28
139 | 28 | 21 | 38
140 | 38 | 22 | 38
141 | 38 | 28 | 43
142 | 43 | 38 | 33
143 | 43 | 33 | 23
144 | 43 | 23 | 19
145 | 33 | 19 | 21
146 | 23 | 19 | 20
147 | 21 | 19 | 37
148 | 37 | 20 | 21
149 | 37 | 20 | 23
150 | 37 | 21 | 18
151 | 23 | 18 | 6
152 | 23 | 6 | 26
153 | 26 | 6 | 28
154 | 28 | 6 | 21
155 | 28 | 21 | 6
156 | 28 | 6 | 21
157 | 21 | 6 | 5
158 | 21 | 5 | 6
159 | 21 | 5 | 7
160 | 7 | 5 | 9
161 | 9 | 6 | 6
162 | 9 | 6 | 8
163 | 9 | 6 | 1
164 | 8 | 1 | 3
165 | 8 | 1 | 4
166 | 4 | 1 | 4
167 | 4 | 3 | 8
168 | 8 | 4 | 7
169 | 8 | 4 | 6
170 | 8 | 6 | 11
171 | 11 | 6 | 11
172 | 11 | 6 | 11
173 | 11 | 11 | 11
174 | 11 | 11 | 12
175 | 12 | 11 | 11
176 | 12 | 11 | 14
177 | 14 | 11 | 9
178 | 14 | 9 | 12
179 | 14 | 9 | 14
180 | 14 | 9 | 10
181 | 14 | 10 | 20
182 | 20 | 10 | 36
183 | 36 | 10 | 21
184 | 36 | 20 | 19
185 | 36 | 19 | 4
186 | 21 | 4 | 10
187 | 19 | 4 | 22
188 | 22 | 4 | 30
189 | 30 | 10 | 30
190 | 30 | 22 | 53
191 | 53 | 30 | 21
192 | 53 | 21 | 16
193 | 53 | 16 | 13
194 | 21 | 13 | 29
195 | 29 | 13 | 20
196 | 29 | 13 | 27
197 | 29 | 20 | 22
198 | 27 | 20 | 22
199 | 27 | 22 | 6
200 | 22 | 6 | 8
201 | 22 | 6 | 28
202 | 28 | 6 | 28
203 | 28 | 8 | 31
204 | 31 | 28 | 26
205 | 31 | 26 | 21
206 | 31 | 21 | 15
207 | 26 | 15 | 6
208 | 21 | 6 | 21
209 | 21 | 6 | 16
210 | 21 | 6 | 19
211 | 21 | 16 | 22
212 | 22 | 16 | 26
213 | 26 | 19 | 6
214 | 26 | 6 | 18
215 | 26 | 6 | 29
216 | 29 | 6 | 12
217 | 29 | 12 | 23
218 | 29 | 12 | 39
219 | 39 | 12 | 18
220 | 39 | 18 | 7
221 | 39 | 7 | 18
222 | 18 | 7 | 16
223 | 18 | 7 | 17
224 | 18 | 16 | 22
225 | 22 | 16 | 26
226 | 26 | 17 | 17
227 | 26 | 17 | 10
228 | 26 | 17 | 10
229 | 17 | 10 | 14
230 | 14 | 10 | 15
231 | 15 | 10 | 10
232 | 15 | 10 | 19
233 | 19 | 10 | 23
234 | 23 | 10 | 14
235 | 23 | 14 | 15
236 | 23 | 14 | 27
237 | 27 | 14 | 30
238 | 30 | 15 | 22
239 | 30 | 22 | 27
240 | 30 | 22 | 31
241 | 31 | 22 | 12
242 | 31 | 12 | 60
243 | 60 | 12 | 41
244 | 60 | 12 | 39
245 | 60 | 39 | 29
246 | 41 | 29 | 41
247 | 41 | 29 | 31
248 | 41 | 29 | 26
249 | 41 | 26 | 22
250 | 31 | 22 | 42
251 | 42 | 22 | 44
252 | 44 | 22 | 63
253 | 63 | 42 | 46
254 | 63 | 44 | 35
255 | 63 | 35 | 42
256 | 46 | 35 | 27
257 | 42 | 27 | 55
258 | 55 | 27 | 46
259 | 55 | 27 | 59
260 | 59 | 46 | 64
261 | 64 | 46 | 40
262 | 64 | 40 | 51
263 | 64 | 40 | 57
264 | 57 | 40 | 77
265 | 77 | 51 | 69
266 | 77 | 57 | 55
267 | 77 | 55 | 75
268 | 75 | 55 | 72
269 | 75 | 55 | 68
270 | 75 | 68 | 35
271 | 72 | 35 | 48
272 | 68 | 35 | 42
273 | 48 | 35 | 57
274 | 57 | 42 | 45
275 | 57 | 42 | 17
276 | 57 | 17 | 27
277 | 45 | 17 | 43
278 | 43 | 17 | 65
279 | 65 | 27 | 36
280 | 65 | 36 | 44
281 | 65 | 36 | 54
282 | 54 | 36 | 54
283 | 54 | 44 | 29
284 | 54 | 29 | 43
285 | 54 | 29 | 50
286 | 50 | 29 | 47
287 | 50 | 43 | 43
288 | 50 | 43 | 50
289 | 50 | 43 | 47
290 | 50 | 43 | 22
291 | 50 | 22 | 31
292 | 47 | 22 | 43
293 | 43 | 22 | 25
294 | 43 | 25 | 40
295 | 43 | 25 | 60
296 | 60 | 25 | 38
297 | 60 | 38 | 21
298 | 60 | 21 | 22
299 | 38 | 21 | 34
300 | 34 | 21 | 38
301 | 38 | 22 | 29
302 | 38 | 29 | 48
303 | 48 | 29 | 38
304 | 48 | 29 | 20
305 | 48 | 20 | 24
306 | 38 | 20 | 47
307 | 47 | 20 | 45
308 | 47 | 24 | 39
309 | 47 | 39 | 51
310 | 51 | 39 | 24
311 | 51 | 24 | 30
312 | 51 | 24 | 36
313 | 36 | 24 | 45
314 | 45 | 30 | 59
315 | 59 | 36 | 55
316 | 59 | 45 | 39
317 | 59 | 39 | 21
318 | 55 | 21 | 28
319 | 39 | 21 | 24
320 | 28 | 21 | 45
321 | 45 | 24 | 33
322 | 45 | 24 | 35
323 | 45 | 33 | 45
324 | 45 | 33 | 48
325 | 48 | 35 | 42
326 | 48 | 42 | 29
327 | 48 | 29 | 63
328 | 63 | 29 | 58
329 | 63 | 29 | 44
330 | 63 | 44 | 54
331 | 58 | 44 | 40
332 | 54 | 40 | 35
333 | 54 | 35 | 40
334 | 40 | 35 | 49
335 | 49 | 35 | 52
336 | 52 | 40 | 36
337 | 52 | 36 | 63
338 | 63 | 36 | 34
339 | 63 | 34 | 47
340 | 63 | 34 | 33
341 | 47 | 33 | 56
342 | 56 | 33 | 54
343 | 56 | 33 | 47
344 | 56 | 47 | 45
345 | 54 | 45 | 29
346 | 47 | 29 | 31
347 | 45 | 29 | 24
348 | 31 | 24 | 31
349 | 31 | 24 | 51
350 | 51 | 24 | 50
351 | 51 | 31 | 42
352 | 51 | 42 | 52
353 | 52 | 42 | 21
354 | 52 | 21 | 25
355 | 52 | 21 | 20
356 | 25 | 20 | 17
357 | 25 | 17 | 32
358 | 32 | 17 | 31
359 | 32 | 17 | 24
360 | 32 | 24 | 19
361 | 31 | 19 | 18

## 2-8-1
DATA TIME SERIES |  |  |  | Min Max Normalization
Time | X1 | X2 | Y (Target) | X1 | X2 | Y (Target) |  | X1 | X2 | Y | Bobot Awal Bias ke Hidden Layer | Bobot Awal Input Layer ke Hidden Layer (Z)
1 | 38 | 9 | 30 | 0.46575 | 0.1194 | 0.38158 | Max | 77 | 68 | 77 | V01 | V11 | V12 | V13 | V14 | V15 | V16 | V17 | V18 | V21 | V22 | V23 | V24 | V25 | V26 | V27 | V28
2 | 38 | 30 | 28 | 0.46575 | 0.43284 | 0.35526 | Min | 4 | 1 | 1
3 | 38 | 28 | 22 | 0.46575 | 0.40299 | 0.27632 | selisih | 73 | 67 | 76
4 | 30 | 22 | 16 | 0.35616 | 0.31343 | 0.19737 | Rata-rata |  |  |  | Bobot Awal Bias ke Hidden Layer V01: Bobot Bias Ke Output Layer; Bobot Awal Input Layer ke Hidden Layer (Z) V11: Bobot awal H ke output layer (Y)
5 | 28 | 16 | 32 | 0.32877 | 0.22388 | 0.40789 |  |  |  |  | w0 | w1 | w2 | w3 | w4 | w5 | w6 | w7 | w8
6 | 32 | 16 | 40 | 0.38356 | 0.22388 | 0.51316
7 | 40 | 16 | 34 | (B9-K4)/(K3-K4) | (C9-L4)/(L3-L4) | (D9-M4)/(M3-M4)
8 | 40 | 32 | 71 | (B10-K4)/(K3-K4) | (C10-L4)/(L3-L4) | (D10-M4)/(M3-M4)
9 | 71 | 34 | 35 | (B11-K4)/(K3-K4) | (C11-L4)/(L3-L4) | (D11-M4)/(M3-M4)
10 | 71 | 34 | 32
11 | 71 | 32 | 21 | [7 empty] | Bobot awal H ke output layer (Y) w1: Z_net = V01 + X1*V1 + X2*V2; Bobot awal H ke output layer (Y) w4: 1/(1+(2,71828183^-Znet)); Bobot awal H ke output layer (Y) w7: y_net = w0 + w1*z1 + w2*z2 | Check Error, (iterasi berhenti jika ¦Error¦ <= 0,001) | [7 empty] | Faktor Kesalahan Tersembunyi | [9 empty] | Koreksi Bobot
12 | 35 | 21 | 44 | [7 empty] | Bobot Bias Ke Output Layer w0: Time; Bobot awal H ke output layer (Y) w1: Feedforward Propagation; Bobot awal H ke output layer (Y) w4: Fungsi Aktivasi Hidden Layer; Bobot awal H ke output layer (Y) w7: Fungsi Aktivasi pada Output Layer | FeedForward ERROR |  |  | Tahap Backpropagation |  |  |  |  | Y (Target) |  |  | Z |  |  | Koreksi Bias | Koreksi Bobot ke Output |  |  | X1 |  |  | X2 |  |  | (Perhitungan) Output Bayangan |  |  |  | Tahap Perubahan Bobot dan Bias
13 | 44 | 21 | 41 | [8 empty] | Z_net1 | Z_net2 | Z_net3 | Z1 | Z2 | Z3 | Ynet1 | Y1 | e-1 | e-1^2 | jum e-1^2 | δY | δ1 | δ2 | δ3 |  | δ net1 | δ net2 | δ net3 | δ_net1 Z1 | δ_net2 Z2 | δ_net3 Z3 | Δ w0 | Δ w1 | Δ w2 | Δ w3 | Δ V11 | Δ V12 | Δ V13 | Δ V21 | Δ V22 | Δ V23 | W0 | W1 | W2 | W3 | Δ V11 | Δ V12 | Δ V13 | Δ V21 | Δ V22 | Δ V23
14 | 44 | 21 | 46 | [7 empty] | 1 | O4+F4*P4+G4*S4 | O4+F4*Q4+G4*T4 | O4+F4*R4+G4*U4 | 1/(1+(2,71828183^-O11)) | 1/(1+(2,71828183^-P11)) | 1/(1+(2,71828183^-Q11)) | W4+X4*R11+Y4*S11+Z4*T11 | 1/(1+(2,71828183^-U11)) | H4-V11 | W11^2 | SUM(X11:X15) | (H4-V11)*(1/1+2,71828183^-U11)*(1-1/1+2,71828183^-U11) | AA4*R11*Z11 | AA4*S11*Z11 | AA4*T11*Z11 |  | Z11*X4 | Z11*Y4 | Z11*Z4 | R11*(1-R11)*AE11 | S11*(1-S11)*AF11 | T11*(1-T11)*AG11 | Z11*AA3 | Z11*AA3*R11 | Z11*AA3*S11 | Z11*AA3*T11 | AA3*AH11*F4 | AA3*AI11*F4 | AA3*AJ11*F4 | AA3*AH11*G4 | AA3*AI11*G4 | AA3*AJ11*G4 | W4+AK11 | X4+AL11 | Y4+AM11 | Z4+AN11 | P4+AP11 | Q4+AQ11 | R4+AR11 | S4+AS11 | T4+AT11 | U4+AU11
15 | 46 | 41 | 49 | [7 empty] | 2 | O4+F5*P4+G5*S4 | O4+F5*Q4+G5*T4 | O4+F5*R4+G5*U4 | 1/(1+(2,71828183^-O12)) | 1/(1+(2,71828183^-P12)) | 1/(1+(2,71828183^-Q12)) | W4+X4*R12+Y4*S12+Z4*T12 | 1/(1+(2,71828183^-U12)) | H5-V12 | W12^2 |  | (H5-V12)*(1/1+2,71828183^-U12)*(1-1/1+2,71828183^-U12) | AA4*R12*Z12 | AA4*S12*Z12 | AA4*T12*Z12 |  | Z12*X4 | Z12*Y4 | Z12*Z4 | R12*(1-R12)*AE12 | S12*(1-S12)*AF12 | T12*(1-T12)*AG12 | Z12*AA3 | Z12*AA3*R12 | Z12*AA3*S12 | Z12*AA3*T12 | AA3*AH12*F5 | AA3*AI12*F5 | AA3*AJ12*F5 | AA3*AH12*G5 | AA3*AI12*G5 | AA3*AJ12*G5 | W4+AK12 | X4+AL12 | Y4+AM12 | Z4+AN12 | P4+AP12 | Q4+AQ12 | R4+AR12 | S4+AS12 | T4+AT12 | U4+AU12
16 | 49 | 41 | 36 | [7 empty] | 3 | O4+F6*P4+G6*S4 | O4+F6*Q4+G6*T4 | O4+F6*R4+G6*U4 | 1/(1+(2,71828183^-O13)) | 1/(1+(2,71828183^-P13)) | 1/(1+(2,71828183^-Q13)) | W4+X4*R13+Y4*S13+Z4*T13 | 1/(1+(2,71828183^-U13)) | H6-V13 | W13^2 |  | (H6-V13)*(1/1+2,71828183^-U13)*(1-1/1+2,71828183^-U13) | AA4*R13*Z13 | AA4*S13*Z13 | AA4*T13*Z13 |  | Z13*X4 | Z13*Y4 | Z13*Z4 | R13*(1-R13)*AE13 | S13*(1-S13)*AF13 | T13*(1-T13)*AG13 | Z13*AA3 | Z13*AA3*R13 | Z13*AA3*S13 | Z13*AA3*T13 | AA3*AH13*F6 | AA3*AI13*F6 | AA3*AJ13*F6 | AA3*AH13*G6 | AA3*AI13*G6 | AA3*AJ13*G6 | W4+AK13 | X4+AL13 | Y4+AM13 | Z4+AN13 | P4+AP13 | Q4+AQ13 | R4+AR13 | S4+AS13 | T4+AT13 | U4+AU13
17 | 49 | 36 | 17 | [7 empty] | 4 | O4+F7*P4+G7*S4 | O4+F7*Q4+G7*T4 | O4+F7*R4+G7*U4 | 1/(1+(2,71828183^-O14)) | 1/(1+(2,71828183^-P14)) | 1/(1+(2,71828183^-Q14)) | W4+X4*R14+Y4*S14+Z4*T14 | 1/(1+(2,71828183^-U14)) | H7-V14 | W14^2 |  | (H7-V14)*(1/1+2,71828183^-U14)*(1-1/1+2,71828183^-U14) | AA4*R14*Z14 | AA4*S14*Z14 | AA4*T14*Z14 |  | Z14*X4 | Z14*Y4 | Z14*Z4 | R14*(1-R14)*AE14 | S14*(1-S14)*AF14 | T14*(1-T14)*AG14 | Z14*AA3 | Z14*AA3*R14 | Z14*AA3*S14 | Z14*AA3*T14 | AA3*AH14*F7 | AA3*AI14*F7 | AA3*AJ14*F7 | AA3*AH14*G7 | AA3*AI14*G7 | AA3*AJ14*G7 | W4+AK14 | X4+AL14 | Y4+AM14 | Z4+AN14 | P4+AP14 | Q4+AQ14 | R4+AR14 | S4+AS14 | T4+AT14 | U4+AU14
18 | 49 | 17 | 20 | [7 empty] | 5 | O4+F8*P4+G8*S4 | O4+F8*Q4+G8*T4 | O4+F8*R4+G8*U4 | 1/(1+(2,71828183^-O15)) | 1/(1+(2,71828183^-P15)) | 1/(1+(2,71828183^-Q15)) | W4+X4*R15+Y4*S15+Z4*T15 | 1/(1+(2,71828183^-U15)) | H8-V15 | W15^2 |  | (H8-V15)*(1/1+2,71828183^-U15)*(1-1/1+2,71828183^-U15) | AA4*R15*Z15 | AA4*S15*Z15 | AA4*T15*Z15 |  | Z15*X4 | Z15*Y4 | Z15*Z4 | R15*(1-R15)*AE15 | S15*(1-S15)*AF15 | T15*(1-T15)*AG15 | Z15*AA3 | Z15*AA3*R15 | Z15*AA3*S15 | Z15*AA3*T15 | AA3*AH15*F8 | AA3*AI15*F8 | AA3*AJ15*F8 | AA3*AH15*G8 | AA3*AI15*G8 | AA3*AJ15*G8 | W4+AK15 | X4+AL15 | Y4+AM15 | Z4+AN15 | P4+AP15 | Q4+AQ15 | R4+AR15 | S4+AS15 | T4+AT15 | U4+AU15
19 | 36 | 17 | 42 | [7 empty] | 6 | O4+F9*P4+G9*S4 | O4+F9*Q4+G9*T4 | O4+F9*R4+G9*U4 | 1/(1+(2,71828183^-O16)) | 1/(1+(2,71828183^-P16)) | 1/(1+(2,71828183^-Q16)) | W4+X4*R16+Y4*S16+Z4*T16 | 1/(1+(2,71828183^-U16)) |  | W16^2 |  | (H9-V16)*(1/1+2,71828183^-U16)*(1-1/1+2,71828183^-U16) | AA4*R16*Z16 | AA4*S16*Z16 | AA4*T16*Z16 |  | Z16*X4 | Z16*Y4 | Z16*Z4 | R16*(1-R16)*AE16 | S16*(1-S16)*AF16 | T16*(1-T16)*AG16 | Z16*AA3 | Z16*AA3*R16 | Z16*AA3*S16 | Z16*AA3*T16 | AA3*AH16*F9 | AA3*AI16*F9 | AA3*AJ16*F9 | AA3*AH16*G9 | AA3*AI16*G9 | AA3*AJ16*G9 | W4+AK16 | X4+AL16 | Y4+AM16 | Z4+AN16 | P4+AP16 | Q4+AQ16 | R4+AR16 | S4+AS16 | T4+AT16 | U4+AU16 | TOTALS
20 | 42 | 17 | 46 | [7 empty] | 7 | O4+F10*P4+G10*S4 | O4+F10*Q4+G10*T4 | O4+F10*R4+G10*U4 | 1/(1+(2,71828183^-O17)) | 1/(1+(2,71828183^-P17)) | 1/(1+(2,71828183^-Q17)) | W4+X4*R17+Y4*S17+Z4*T17 | 1/(1+(2,71828183^-U17)) |  |  |  | (H10-V17)*(1/1+2,71828183^-U17)*(1-1/1+2,71828183^-U17) | AA4*R17*Z17 | AA4*S17*Z17 | AA4*T17*Z17 |  | Z17*X4 | Z17*Y4 | Z17*Z4 | R17*(1-R17)*AE17 | S17*(1-S17)*AF17 | T17*(1-T17)*AG17 | Z17*AA3 | Z17*AA3*R17 | Z17*AA3*S17 | Z17*AA3*T17 | AA3*AH17*F10 | AA3*AI17*F10 | AA3*AJ17*F10 | AA3*AH17*G10 | AA3*AI17*G10 | AA3*AJ17*G10 | W4+AK17 | X4+AL17 | Y4+AM17 | Z4+AN17 | P4+AP17 | Q4+AQ17 | R4+AR17 | S4+AS17 | T4+AT17 | U4+AU17
21 | 46 | 20 | 49 | [7 empty] | 8 |  |  |  | 1/(1+(2,71828183^-O18)) | 1/(1+(2,71828183^-P18)) | 1/(1+(2,71828183^-Q18)) | W4+X4*R18+Y4*S18+Z4*T18 | 1/(1+(2,71828183^-U18)) |  |  |  | (H11-V18)*(1/1+2,71828183^-U18)*(1-1/1+2,71828183^-U18) | AA4*R18*Z18 | AA4*S18*Z18 | AA4*T18*Z18 |  | Z18*X4 | Z18*Y4 | Z18*Z4 | R18*(1-R18)*AE18 | S18*(1-S18)*AF18 | T18*(1-T18)*AG18 | Z18*AA3 | Z18*AA3*R18 | Z18*AA3*S18 | Z18*AA3*T18 | AA3*AH18*F11 | AA3*AI18*F11 | AA3*AJ18*F11 | AA3*AH18*G11 | AA3*AI18*G11 | AA3*AJ18*G11 | W4+AK18 | X4+AL18 | Y4+AM18 | Z4+AN18 | P4+AP18 | Q4+AQ18 | R4+AR18 | S4+AS18 | T4+AT18 | U4+AU18
22 | 49 | 42 | 27 | [7 empty] | 9 |  |  |  | 1/(1+(2,71828183^-O19)) | 1/(1+(2,71828183^-P19)) | 1/(1+(2,71828183^-Q19)) | W4+X4*R19+Y4*S19+Z4*T19 | 1/(1+(2,71828183^-U19)) |  |  |  | (H12-V19)*(1/1+2,71828183^-U19)*(1-1/1+2,71828183^-U19) | AA4*R19*Z19 | AA4*S19*Z19 | AA4*T19*Z19 |  | Z19*X4 | Z19*Y4 | Z19*Z4 | R19*(1-R19)*AE19 | S19*(1-S19)*AF19 | T19*(1-T19)*AG19 | Z19*AA3 | Z19*AA3*R19 | Z19*AA3*S19 | Z19*AA3*T19 | AA3*AH19*F12 | AA3*AI19*F12 | AA3*AJ19*F12 | AA3*AH19*G12 | AA3*AI19*G12 | AA3*AJ19*G12 | W4+AK19 | X4+AL19 | Y4+AM19 | Z4+AN19 | P4+AP19 | Q4+AQ19 | R4+AR19 | S4+AS19 | T4+AT19 | U4+AU19
23 | 49 | 27 | 30 | [7 empty] | Bobot Bias Ke Output Layer w0: 10 |  |  |  | (H13-V20)*(1/1+2,71828183^-U20)*(1-1/1+2,71828183^-U20) |  |  |  |  | Z20*X4 | Z20*Y4 | Z20*Z4 | R20*(1-R20)*AE20 | S20*(1-S20)*AF20 | T20*(1-T20)*AG20 | Z20*AA3 | Z20*AA3*R20 | Z20*AA3*S20 | Z20*AA3*T20 | AA3*AH20*F13 | AA3*AI20*F13 | AA3*AJ20*F13 | AA3*AH20*G13 | AA3*AI20*G13 | AA3*AJ20*G13 | W4+AK20 | X4+AL20 | Y4+AM20 | Z4+AN20 | P4+AP20 | Q4+AQ20 | R4+AR20 | S4+AS20 | T4+AT20 | U4+AU20
24 | 49 | 27 | 24 | [7 empty] | Bobot Bias Ke Output Layer w0: 11 | [11 empty] | R21*(1-R21)*AE21 | 0 | 0 | Z21*AA3 | Z21*AA3 |  |  | AA3*AH21*F14 | AA3*AI21*F14 | AA3*AJ21*F14 | AA3*AH21*G14 | AA3*AI21*G14 | AA3*AJ21*G14 | W4+AK21 | X4+AL21 | Y4+AM21 | Z4+AN21 | P4+AP21 | Q4+AQ21 | R4+AR21 | S4+AS21 | T4+AT21 | U4+AU21
25 | 30 | 24 | 27 | [7 empty] | Bobot Bias Ke Output Layer w0: 12 | [11 empty] | R22*(1-R22)*AE22 | 0 | 0 | Z22*AA3 | Z22*AA3 |  |  | AA3*AH22*F15 | AA3*AI22*F15 | AA3*AJ22*F15 | AA3*AH22*G15 | AA3*AI22*G15 | AA3*AJ22*G15 | W4+AK22 | X4+AL22 | Y4+AM22 | Z4+AN22 | P4+AP22 | Q4+AQ22 | R4+AR22 | S4+AS22 | T4+AT22 | U4+AU22
26 | 30 | 24 | 33 | [7 empty] | Bobot Bias Ke Output Layer w0: 13 | [11 empty] | R23*(1-R23)*AE23 | 0 | 0 | Z23*AA3 | Z23*AA3 |  |  | AA3*AH23*F16 | AA3*AI23*F16 | AA3*AJ23*F16 | AA3*AH23*G16 | AA3*AI23*G16 | AA3*AJ23*G16 | W4+AK23 | X4+AL23 | Y4+AM23 | Z4+AN23 | P4+AP23 | Q4+AQ23 | R4+AR23 | S4+AS23 | T4+AT23 | U4+AU23
27 | 33 | 24 | 32
28 | 33 | 27 | 26
29 | 33 | 26 | 40
30 | 32 | 26 | 29
31 | 40 | 26 | 29
32 | 40 | 26 | 34
33 | 34 | 29 | 38
34 | 38 | 29 | 53
35 | 53 | 34 | 52
36 | 53 | 38 | 47
37 | 53 | 47 | 43
38 | 52 | 43 | 25
39 | 47 | 25 | 24
40 | 43 | 24 | 56
41 | 56 | 24 | 54
42 | 56 | 24 | 60
43 | 60 | 54 | 40
44 | 60 | 40 | 35
45 | 60 | 35 | 29
46 | 40 | 29 | 27
47 | 35 | 27 | 47
48 | 47 | 27 | 60
49 | 60 | 27 | 44
50 | 60 | 44 | 51
51 | 60 | 44 | 35
52 | 51 | 35 | 27
53 | 51 | 27 | 31
54 | 35 | 27 | 36
55 | 36 | 27 | 46
56 | 46 | 31 | 50
57 | 50 | 36 | 43
58 | 50 | 43 | 38
59 | 50 | 38 | 36
60 | 43 | 36 | 43
61 | 43 | 36 | 49
62 | 49 | 36 | 40
63 | 49 | 40 | 40
64 | 49 | 40 | 29
65 | 40 | 29 | 30
66 | 40 | 29 | 23
67 | 30 | 23 | 26
68 | 30 | 23 | 46
69 | 46 | 23 | 55
70 | 55 | 26 | 47
71 | 55 | 46 | 63
72 | 63 | 47 | 52
73 | 63 | 47 | 32
74 | 63 | 32 | 34
75 | 52 | 32 | 58
76 | 58 | 32 | 46
77 | 58 | 34 | 37
78 | 58 | 37 | 56
79 | 56 | 37 | 38
80 | 56 | 37 | 28
81 | 56 | 28 | 35
82 | 38 | 28 | 44
83 | 44 | 28 | 38
84 | 44 | 35 | 41
85 | 44 | 38 | 30
86 | 41 | 30 | 21
87 | 41 | 21 | 22
88 | 30 | 21 | 24
89 | 24 | 21 | 43
90 | 43 | 22 | 57
91 | 57 | 24 | 40
92 | 57 | 40 | 46
93 | 57 | 40 | 35
94 | 46 | 35 | 34
95 | 46 | 34 | 31
96 | 35 | 31 | 46
97 | 46 | 31 | 44
98 | 46 | 31 | 48
99 | 48 | 44 | 43
100 | 48 | 43 | 30
101 | 48 | 30 | 24
102 | 43 | 24 | 26
103 | 30 | 24 | 25
104 | 26 | 24 | 33
105 | 33 | 25 | 38
106 | 38 | 25 | 47
107 | 47 | 33 | 32
108 | 47 | 32 | 26
109 | 47 | 26 | 24
110 | 32 | 24 | 36
111 | 36 | 24 | 38
112 | 46 | 36 | 46
113 | 46 | 38 | 41
114 | 46 | 38 | 41
115 | 46 | 41 | 22
116 | 41 | 22 | 23
117 | 41 | 22 | 22
118 | 23 | 22 | 23
119 | 23 | 22 | 41
120 | 41 | 22 | 26
121 | 41 | 23 | 27
122 | 41 | 26 | 28
123 | 28 | 26 | 23
124 | 28 | 23 | 23
125 | 28 | 23 | 42
126 | 42 | 23 | 28
127 | 42 | 23 | 29
128 | 42 | 28 | 21
129 | 29 | 21 | 24
130 | 29 | 21 | 14
131 | 24 | 14 | 43
132 | 43 | 14 | 36
133 | 43 | 14 | 28
134 | 43 | 28 | 20
135 | 36 | 20 | 27
136 | 28 | 20 | 21
137 | 27 | 20 | 22
138 | 27 | 21 | 28
139 | 28 | 21 | 38
140 | 38 | 22 | 38
141 | 38 | 28 | 43
142 | 43 | 38 | 33
143 | 43 | 33 | 23
144 | 43 | 23 | 19
145 | 33 | 19 | 21
146 | 23 | 19 | 20
147 | 21 | 19 | 37
148 | 37 | 20 | 21
149 | 37 | 20 | 23
150 | 37 | 21 | 18
151 | 23 | 18 | 6
152 | 23 | 6 | 26
153 | 26 | 6 | 28
154 | 28 | 6 | 21
155 | 28 | 21 | 6
156 | 28 | 6 | 21
157 | 21 | 6 | 5
158 | 21 | 5 | 6
159 | 21 | 5 | 7
160 | 7 | 5 | 9
161 | 9 | 6 | 6
162 | 9 | 6 | 8
163 | 9 | 6 | 1
164 | 8 | 1 | 3
165 | 8 | 1 | 4
166 | 4 | 1 | 4
167 | 4 | 3 | 8
168 | 8 | 4 | 7
169 | 8 | 4 | 6
170 | 8 | 6 | 11
171 | 11 | 6 | 11
172 | 11 | 6 | 11
173 | 11 | 11 | 11
174 | 11 | 11 | 12
175 | 12 | 11 | 11
176 | 12 | 11 | 14
177 | 14 | 11 | 9
178 | 14 | 9 | 12
179 | 14 | 9 | 14
180 | 14 | 9 | 10
181 | 14 | 10 | 20
182 | 20 | 10 | 36
183 | 36 | 10 | 21
184 | 36 | 20 | 19
185 | 36 | 19 | 4
186 | 21 | 4 | 10
187 | 19 | 4 | 22
188 | 22 | 4 | 30
189 | 30 | 10 | 30
190 | 30 | 22 | 53
191 | 53 | 30 | 21
192 | 53 | 21 | 16
193 | 53 | 16 | 13
194 | 21 | 13 | 29
195 | 29 | 13 | 20
196 | 29 | 13 | 27
197 | 29 | 20 | 22
198 | 27 | 20 | 22
199 | 27 | 22 | 6
200 | 22 | 6 | 8
201 | 22 | 6 | 28
202 | 28 | 6 | 28
203 | 28 | 8 | 31
204 | 31 | 28 | 26
205 | 31 | 26 | 21
206 | 31 | 21 | 15
207 | 26 | 15 | 6
208 | 21 | 6 | 21
209 | 21 | 6 | 16
210 | 21 | 6 | 19
211 | 21 | 16 | 22
212 | 22 | 16 | 26
213 | 26 | 19 | 6
214 | 26 | 6 | 18
215 | 26 | 6 | 29
216 | 29 | 6 | 12
217 | 29 | 12 | 23
218 | 29 | 12 | 39
219 | 39 | 12 | 18
220 | 39 | 18 | 7
221 | 39 | 7 | 18
222 | 18 | 7 | 16
223 | 18 | 7 | 17
224 | 18 | 16 | 22
225 | 22 | 16 | 26
226 | 26 | 17 | 17
227 | 26 | 17 | 10
228 | 26 | 17 | 10
229 | 17 | 10 | 14
230 | 14 | 10 | 15
231 | 15 | 10 | 10
232 | 15 | 10 | 19
233 | 19 | 10 | 23
234 | 23 | 10 | 14
235 | 23 | 14 | 15
236 | 23 | 14 | 27
237 | 27 | 14 | 30
238 | 30 | 15 | 22
239 | 30 | 22 | 27
240 | 30 | 22 | 31
241 | 31 | 22 | 12
242 | 31 | 12 | 60
243 | 60 | 12 | 41
244 | 60 | 12 | 39
245 | 60 | 39 | 29
246 | 41 | 29 | 41
247 | 41 | 29 | 31
248 | 41 | 29 | 26
249 | 41 | 26 | 22
250 | 31 | 22 | 42
251 | 42 | 22 | 44
252 | 44 | 22 | 63
253 | 63 | 42 | 46
254 | 63 | 44 | 35
255 | 63 | 35 | 42
256 | 46 | 35 | 27
257 | 42 | 27 | 55
258 | 55 | 27 | 46
259 | 55 | 27 | 59
260 | 59 | 46 | 64
261 | 64 | 46 | 40
262 | 64 | 40 | 51
263 | 64 | 40 | 57
264 | 57 | 40 | 77
265 | 77 | 51 | 69
266 | 77 | 57 | 55
267 | 77 | 55 | 75
268 | 75 | 55 | 72
269 | 75 | 55 | 68
270 | 75 | 68 | 35
271 | 72 | 35 | 48
272 | 68 | 35 | 42
273 | 48 | 35 | 57
274 | 57 | 42 | 45
275 | 57 | 42 | 17
276 | 57 | 17 | 27
277 | 45 | 17 | 43
278 | 43 | 17 | 65
279 | 65 | 27 | 36
280 | 65 | 36 | 44
281 | 65 | 36 | 54
282 | 54 | 36 | 54
283 | 54 | 44 | 29
284 | 54 | 29 | 43
285 | 54 | 29 | 50
286 | 50 | 29 | 47
287 | 50 | 43 | 43
288 | 50 | 43 | 50
289 | 50 | 43 | 47
290 | 50 | 43 | 22
291 | 50 | 22 | 31
292 | 47 | 22 | 43
293 | 43 | 22 | 25
294 | 43 | 25 | 40
295 | 43 | 25 | 60
296 | 60 | 25 | 38
297 | 60 | 38 | 21
298 | 60 | 21 | 22
299 | 38 | 21 | 34
300 | 34 | 21 | 38
301 | 38 | 22 | 29
302 | 38 | 29 | 48
303 | 48 | 29 | 38
304 | 48 | 29 | 20
305 | 48 | 20 | 24
306 | 38 | 20 | 47
307 | 47 | 20 | 45
308 | 47 | 24 | 39
309 | 47 | 39 | 51
310 | 51 | 39 | 24
311 | 51 | 24 | 30
312 | 51 | 24 | 36
313 | 36 | 24 | 45
314 | 45 | 30 | 59
315 | 59 | 36 | 55
316 | 59 | 45 | 39
317 | 59 | 39 | 21
318 | 55 | 21 | 28
319 | 39 | 21 | 24
320 | 28 | 21 | 45
321 | 45 | 24 | 33
322 | 45 | 24 | 35
323 | 45 | 33 | 45
324 | 45 | 33 | 48
325 | 48 | 35 | 42
326 | 48 | 42 | 29
327 | 48 | 29 | 63
328 | 63 | 29 | 58
329 | 63 | 29 | 44
330 | 63 | 44 | 54
331 | 58 | 44 | 40
332 | 54 | 40 | 35
333 | 54 | 35 | 40
334 | 40 | 35 | 49
335 | 49 | 35 | 52
336 | 52 | 40 | 36
337 | 52 | 36 | 63
338 | 63 | 36 | 34
339 | 63 | 34 | 47
340 | 63 | 34 | 33
341 | 47 | 33 | 56
342 | 56 | 33 | 54
343 | 56 | 33 | 47
344 | 56 | 47 | 45
345 | 54 | 45 | 29
346 | 47 | 29 | 31
347 | 45 | 29 | 24
348 | 31 | 24 | 31
349 | 31 | 24 | 51
350 | 51 | 24 | 50
351 | 51 | 31 | 42
352 | 51 | 42 | 52
353 | 52 | 42 | 21
354 | 52 | 21 | 25
355 | 52 | 21 | 20
356 | 25 | 20 | 17
357 | 25 | 17 | 32
358 | 32 | 17 | 31
359 | 32 | 17 | 24
360 | 32 | 24 | 19
361 | 31 | 19 | 18